## Worksheet
AZ 16-03ZVK-M20
| Plast bryterhus dobbel isolering 52 mm x 90 mm x 30 mm Flerkoding | Lang levetid Høy kontaktpålitelighet med lave spenninger og strømstyrker Ufølsom overfor tilsmussing Slissehull for justering, runde hull for lokalisering
Bestillingsinformasjon
Produkt-typebetegnelse | AZ 16-03ZVK-M20
Artikkelnummer (bestillingsnummer) | 101157372
EAN (European Article Number) | 4030661180021
eCl@ss-nummer, versjon 12.0 | 27-27-26-02
eCl@ss-nummer, versjon 11.0 | 27-27-26-02
eCl@ss-nummer, versjon 9.0 | 27-27-26-02
ETIM-nummer, versjon 7.0 | EC002592
ETIM-nummer, versjon 6.0 | EC002592
Tillatelser - Standard
Data | cULus CCC
Gobale egenskaper
Standard | EN ISO 13849-1 EN ISO 14119 EN IEC 60947-5-1
Kodenivå i henhold til ISO 14119 | lav
Aktivt prinsipp | elektromekanisk
Kapslingsmateriale | Plast, glassfiber forsterket termoplast, selvslukkende
Bruttovekt | 120 g
Gobale egenskaper - Karakteristikker
Tilbakefjæringskraft | Ja
Antall aktiveringsretninger | 3
Antall sikkerhetskontakter | 3
Antall kabelgjennomføringer | 3
Klassifisering
Standard | EN ISO 13849-1
Performance Level, up to | c
Kontrollkategori | 1
B10D Åpner (NC) | 2.000.000 bevegelser
Merk | Electrical life on request.
Mission time | 20 år
Klassifisering - Feilutelukkelse
Please note: | Can be used when fault exclusion for dangerous damage to the 1-channel mechanism is permissible and sufficient protection against manipulation is guaranteed.
Performance Level, up to | d
Kontrollkategori | 3
Merk | for 2-channel use and with suitable logic unit.
Mission time | 20 år
Mekaniske data
Mekanisk levetid, minimum | 1.000.000 bevegelser
tvangsbrytende vandring | 8 mm
Positiv åpningskraft per NC-kontakt, minimum | 10 N
Tvangsbrytende kraft, minimum | 30 N
Aktueringshastighet, maksikum | 2 m/s
Montering | Skruer
Type of the fixing screws | 2x M6
Mechanical data - Connection technique
Kabelføring | 3 x M20 x 1,5
Konnektor stikk | Skruetilslutning
Kabeldimensjon, minimum | 0,25 mm²
Kabeldimensjon, maksimum | 2,5 mm²
Note | Alle indikasjoner om kabelsnittet inkluderer lederhylsene.
Tillatt kabeltype | solid single-wire solid multi-wire flexible
Mekaniske data - mål
Lengde på sensor | 30 mm
Bredde på sensor | 52 mm
Høyde på sensor | 90 mm
Omgivelsesbetingelser
Tetthetsgrad | IP67
Arbeidstempratur | -30 ... +80 °C
Lagrings- og transporttemparatur | -40 ... +85 °C
Permissible installation altitude above sea level, maximum | 2.000 m
Ambient conditions - Insulation values
Isolasjonsspenning | 500 V
Nominell impulsmotstandsspenning | 6 kV
Overvoltage category | III
Forurensningsgrad | 3
Elektriske data
Termisk teststrøm | 10 A
Nødvendig nominell kortslutningsstrøm | 1.000 A
Koblingselement | 3 NC-kontakter
Bryteprinsipp | slow action, positive break NC contact
Maksimal koblingsfrekvens | 4.000 /h
Materiale for kontakter, elekrisk | Sølv
Elektriske data - Sikkerhetskontakter
Voltage, Utilisation category AC-15 | 230 VAC
Current, Utilisation category AC-15 | 4 A
Voltage, Utilisation category DC-13 | 24 VDC
Current, Utilisation category DC-13 | 4 A
Elektriske data - Hjelpekontaktene
Voltage, Utilisation category AC-15 | 230 VAC
Current, Utilisation category AC-15 | 4 A
Voltage, Utilisation category DC-13 | 24 VDC
Current, Utilisation category DC-13 | 4 A
inkludert ved levering
inkludert ved levering | Actuator must be ordered separately.
Schmersal Nordiska AB, F O Petersons gata 28, S-421 31 Västra Frölunda
Data og verdier er kontrollert omhyggelig. Bilder kan avvike fra originalen. Ytterligere tekniske data finner du i manualen. Tekniske modifiseringer og feil kan forkomme.
Generert til 17.10.2025, 11:55