## Worksheet
CSS-T
Tilbehør for seriekabling med seriell diagnostikk for Sensorer
Bestillingsinformasjon
Produkt-typebetegnelse | CSS-T
Artikkelnummer (bestillingsnummer) | 101190026
EAN (European Article Number) | 4030661355894
eCl@ss number, version 12.0 | 27-44-01-06
eCl@ss number, version 11.0 | 27-44-01-06
eCl@ss-nummer, versjon 9.0 | 27-44-01-06
ETIM number, version 7.0 | EC002925
ETIM number, version 6.0 | EC002925
Tillatelser - Standard
Data | cULus
Gobale egenskaper
Versjon | T-adapter
Konnektor (elektrisk) | 1 x Stik, 5-polet 2 x Kopling, 5- og 8-polet
Bruttovekt | 40 g
Mekaniske data - mål
Lengde | 56 mm
Bredde | 23,5 mm
Høyde | 15 mm
Diameter på ISO-gjengene | M12
Omgivelsesbetingelser
Ambient temperature | -25 ... +70 °C
Elektriske data
Rated operating voltage | 30 VDC
driftssstrøm | 2 000 mA
Tilbehør
Anbefaling (produktkombinasjon) | Sensorer
Note
Note (General) | Med CSS-T T-adapter, kan CSS 34-sensorer være daisy-kjedet.
Schmersal Nordiska AB, F O Petersons gata 28, S-421 31 Västra Frölunda
Data og verdier er kontrollert omhyggelig. Bilder kan avvike fra originalen. Ytterligere tekniske data finner du i manualen. Tekniske modifiseringer og feil kan forkomme.
Generert til 02.08.2024, 07:42