## Worksheet
AZ 16-12ZVK-ST
| Stikkontakt M12, 8-polet Plast bryterhus dobbel isolering 52 mm x 90 mm x 30 mm Flerkoding | Lang levetid Høy kontaktpålitelighet med lave spenninger og strømstyrker Ufølsom overfor tilsmussing Slissehull for justering, runde hull for lokalisering
Bestillingsinformasjon
Produkt-typebetegnelse | AZ 16-12ZVK-ST
Artikkelnummer (bestillingsnummer) | 101215979
EAN (European Article Number) | 4030661405049
eCl@ss number, version 12.0 | 27-27-26-02
eCl@ss number, version 11.0 | 27-27-26-02
eCl@ss-nummer, versjon 9.0 | 27-27-26-02
ETIM number, version 7.0 | EC002592
ETIM number, version 6.0 | EC002592
Tillatelser - Standard
Data | cULus CCC
Gobale egenskaper
Standard | EN ISO 13849-1 EN ISO 14119 EN IEC 60947-5-1
Kodenivå i henhold til ISO 14119 | lav
Aktivt prinsipp | elektromekanisk
Kapslingsmateriale | Plast, glassfiber forsterket termoplast, selvslukkende
Bruttovekt | 160 g
Gobale egenskaper - Karakteristikker
Tilbakefjæringskraft | Ja
Antall aktiveringsretninger | 3
Antall sikkerhetskontakter | 2
Antall kabelgjennomføringer | 3
Klassifisering
Standarder, forskrifter | EN ISO 13849-1
Performance Level, up to | c
Kontrollkategori iht. EN ISO 13849 | 1
B10D Normally-closed contact (NC) | 2 000 000 bevegelser
Note | Electrical life on request.
B10D Normally-open contact (NO) | 1 000 000 bevegelser
Note | at 10% Ie and ohmic load
Mission time | 20 år
Klassifisering - Feilutelukkelse
Please note: | Can be used when fault exclusion for dangerous damage to the 1-channel mechanism is permissible and sufficient protection against manipulation is guaranteed.
Performance Level, up to | d
Category | 3
Note | for 2-channel use and with suitable logic unit.
Mission time | 20 år
Mekaniske data
Mekanisk levetid, minimum | 1 000 000 bevegelser
tvangsbrytende vandring | 8 mm
Positive break force per NC contact, minimum | 10 N
Tvangsbrytende kraft, minimum | 20 N
Aktueringshastighet, maksikum | 2 m/s
Montering | Skruer
Type of the fixing screws | 2x M6
Mechanical data - Connection technique
Connector position | Bunn
Kabelføring | M12 (A-kodet)
Konnektor stikk | Konnektorplugg M12, 8-polet, A-koding
Mekaniske data - mål
Lengde på sensor | 30 mm
Bredde på sensor | 52 mm
Høyde på sensor | 90 mm
Omgivelsesbetingelser
Tetthetsgrad | IP67
Ambient temperature | -30 ... +80 °C
Storage and transport temperature | -40 ... +85 °C
Permissible installation altitude above sea level, maximum | 2 000 m
Ambient conditions - Insulation values
Isolasjonsspenning | 500 V
Nominell impulsmotstandsspenning | 6 kV
Overvoltage category | III
Forurensningsgrad iht. IEC/EN 60664-1 | 3
Rated impulse withstand voltage, connector 8-pole | 0.8 kV
Elektriske data
Termisk teststrøm | 10 A
Nødvendig nominell kortslutningsstrøm iht EN 60947-5-1 | 1 000 A
Koblingselement | 1 NO-kontakt, 2 NC-kontakter
Bryteprinsipp | slow action, positive break NC contact
koplingsfrekvens | 4 000 /h
Materiale for kontakter, elekrisk | Sølv
Elektriske data - Sikkerhetskontakter
Voltage, Utilisation category AC-15 | 230 VAC
Current, Utilisation category AC-15 | 4 A
Voltage, Utilisation category DC-13 | 24 VDC
Current, Utilisation category DC-13 | 2 A
Note, Utilisation category DC-13 | Connector 8-pole
Elektriske data - Hjelpekontaktene
Voltage, Utilisation category AC-15 | 230 VAC
Voltage, Utilisation category DC-13 | 24 VDC
Current, Utilisation category DC-13 | 2 A
Note, Utilisation category DC-13 | Connector 8-pin
inkludert ved levering
inkludert ved levering | Slot covers for dust-proof covering of the openings not in use
Schmersal Nordiska AB, F O Petersons gata 28, S-421 31 Västra Frölunda
Data og verdier er kontrollert omhyggelig. Bilder kan avvike fra originalen. Ytterligere tekniske data finner du i manualen. Tekniske modifiseringer og feil kan forkomme.
Generert til 24.04.2025, 21:58