## Worksheet
M 610-11-21-1A-III
Plast bryterhus Lang levetid lodding, stikkontakt eller skrutilslutning
Bestillingsinformasjon
Produkt-typebetegnelse | M 610-11-21-1A-III
Artikkelnummer (bestillingsnummer) | 101087693
EAN (European Article Number) | 4030661060163
eCl@ss number, version 12.0 | 27-27-06-01
eCl@ss number, version 11.0 | 27-27-06-01
eCl@ss-nummer, versjon 9.0 | 27-27-06-01
ETIM number, version 7.0 | EC000030
ETIM number, version 6.0 | EC000030
Gobale egenskaper
Standard | EN IEC 60947-5-1
Kapslingsmateriale | Plast, glassfiber forsterket termoplast
Materiale for aktivator | Glass-fibre, thermoplastic
Spakmateriale | Fjærstål
Bruttovekt | 2 g
Gobale egenskaper - Karakteristikker
Antall åpnere | 1
Antall lukkere | 1
Mekaniske data
Betjeningselement | Lever 1A
Mekanisk levetid, minimum | 10 000 000 bevegelser
Aktiviseringskraft | 0,7 N
Contact opening | 0.3 mm
Tilbakefjæringskraft, minimum | 0,2 N
Aktueringshastighet, minimum | 1 mm/min
Merk (kontaktomslagstid) | Kontaktomslagstid i henhold til aktiveringshastighet
Mechanical data - Connection technique
Konnektor stikk | solder terminal with collar
Kabeldimensjon, maksimum | 1,5 mm²
Omgivelsesbetingelser
Beskyttelsesklasse for huset | IP40
Beskyttelsesklasse for klemmer eller tilkoblinger | IP00
Ambient temperature | -30 ... +85 °C
Ambient conditions - Insulation values
Isolasjonsspenning | 250 V
Nominell impulsmotstandsspenning | 4 kV
Forurensningsgrad iht. VDE 0100 | 2
Elektriske data
Termisk teststrøm | 4 A
Utstyrskategori AC-15 | 230 VAC
Utstyrskategori AC-15 | 2,5 A
Utstyrskategori DC-13 | 24 VDC
Koblingselement | Change-over contact with single break
Bryteprinsipp | Snappfeste med selvrensende kontakt
Prelltid, maksimum | 1,5 ms
koplingsfrekvens | 10 000 /h
Kontaktomslagstid, maksimum | 10 ms
Materiale for kontakter, elekrisk | gullbelagt sølv
Schmersal Nordiska AB, F O Petersons gata 28, S-421 31 Västra Frölunda
Data og verdier er kontrollert omhyggelig. Bilder kan avvike fra originalen. Ytterligere tekniske data finner du i manualen. Tekniske modifiseringer og feil kan forkomme.
Generert til 24.03.2025, 03:15