## Worksheet
T 697-01-1
skru- eller flatstiftterminal Plast bryterhus
Bestillingsinformasjon
Produkt-typebetegnelse | T 697-01-1
Artikkelnummer (bestillingsnummer) | 101055452
EAN (European Article Number) | 4030661005881
eCl@ss number, version 12.0 | 27-27-06-01
eCl@ss number, version 11.0 | 27-27-06-01
eCl@ss-nummer, versjon 9.0 | 27-27-06-01
ETIM number, version 7.0 | EC000030
ETIM number, version 6.0 | EC000030
Tillatelser - Standard
Data | CCC
Gobale egenskaper
Standard | EN IEC 60947-5-1
Kapslingsmateriale | trykkinnstilling plast
Materiale for aktivator | Glass-fibre, reinforced thermoplastic
Materiale for deksel | Plast, termoplast
Bruttovekt | 17 g
Gobale egenskaper - Karakteristikker
Antall åpnere | 1
Mekaniske data
Betjeningselement | Nok
Mekanisk levetid, minimum | 30 000 000 bevegelser
Aktiviseringskraft | 4 N
Tilbakefjæringskraft, minimum | 1 N
Aktueringshastighet, minimum | 60 mm/min
Repeat accuracy of switching points | 0,05 mm
Mechanical data - Connection technique
Konnektor stikk | Skruetilslutning
Kabeldimensjon, maksimum | 2,5 mm²
Omgivelsesbetingelser
Beskyttelsesklasse for huset | IP40
Beskyttelsesklasse for klemmer eller tilkoblinger | IP00
Ambient temperature | -30 ... +120 °C
Ambient conditions - Insulation values
Isolasjonsspenning | 250 V
Nominell impulsmotstandsspenning | 4 kV
Forurensningsgrad iht. VDE 0100 | 2
Elektriske data
Termisk teststrøm | 6 A
Utstyrskategori AC-15 | 230 VAC
Utstyrskategori AC-15 | 4 A
Koblingselement | NC contact with double break
Bryteprinsipp | Glidekontakt
koplingsfrekvens | 30 000 /h
Materiale for kontakter, elekrisk | Silver (AgNi 15)
Schmersal Nordiska AB, F O Petersons gata 28, S-421 31 Västra Frölunda
Data og verdier er kontrollert omhyggelig. Bilder kan avvike fra originalen. Ytterligere tekniske data finner du i manualen. Tekniske modifiseringer og feil kan forkomme.
Generert til 21.03.2025, 05:18