## Worksheet
BNS 333-01YV-M20
| 1 Kabelinngang M 20 x 1.5 Plast bryterhus Lang levetid Egnet for næringsmiddelindustrien bare i kombinasjon med BPS 303 ingen mekanisk slitasje | 40 mm x 112 mm x 40 mm Ufølsom overfor tverrgående forskyvning Ufølsom overfor tilsmussing Koplingsrom Med integralevaluering
Bestillingsinformasjon
Produkt-typebetegnelse | BNS 333-01YV-M20
Artikkelnummer (bestillingsnummer) | 101169803
EAN (European Article Number) | 4030661296487
eCl@ss number, version 12.0 | 27-27-44-01
eCl@ss number, version 11.0 | 27-27-24-02
eCl@ss-nummer, versjon 9.0 | 27-27-24-02
ETIM number, version 7.0 | EC002544
ETIM number, version 6.0 | EC002544
Gobale egenskaper
Standard | BG-GS-ET-14 EN IEC 60947-5-3
Kodenivå i henhold til ISO 14119 | lav
Aktivt prinsipp | Magnetisk drev
Installasjonsbetingelser (mekaniske) | kvasi-i flukt
Kapslingsmateriale | Plast, glassfiber forsterket termoplast
Farens varighet, maksimum | 50 ms
Bruttovekt | 145 g
Gobale egenskaper - Karakteristikker
Koding | Ja
Integrert indikator, status | Ja
Sikkerhetsrele integrert | Ja
Antall åpnere | 1
Antall sikkerhetskontakter | 1
Klassifisering
Standarder, forskrifter | EN ISO 13849-1
Mission time | 20 år
Klassifisering - sikkerhetsutganger
B10D Åpner (NC) | 20 000 000 bevegelser
Mekaniske data
Aktivt område | frontside
Betjeningselement | Magnet
Bevegelsesretning | Frontalt til den aktive flaten
Mechanical data - Switching distances according EN IEC 60947-5-3
Sikret bryteravstand &quot;PÅ&quot; | 4 mm
Sikret bryteravstand &quot;AV&quot; | 14 mm
Mechanical data - Connection technique
Konnektor stikk | Skrueforbindelse M20 x 1.5
Kabeldimensjon, minimum | 2 x 0,75 mm²
Kabeldimensjon, maksimum | 2 x 1,5 mm²
Note | Alle indikasjoner om kabelsnittet inkluderer lederhylsene.
Ledertverrsnitt | 15 AWG
Mekaniske data - mål
Lengde på sensor | 40 mm
Bredde på sensor | 40 mm
Høyde på sensor | 112 mm
Omgivelsesbetingelser
Tetthetsgrad | IP65
Ambient temperature | -25 ... +55 °C
Storage and transport temperature | -25 ... +70 °C
Resistent mot vibrasjoner iht. EN 60068-2-6 | 10 … 55 Hz, Amplitude 1 mm
sjokkresitanse | 30 g / 11 ms
Elektriske data
Brytespenning, maksimum | 250 VAC
Brytestrøm, maksimum | 5 A
Bryteeffekt, maksimum | 1 250 W
Koblingselement | 1 NC-kontakter
Tid til beredskap, maksimum | 50 ms
Brytefrekvens, maksimum | 5 Hz
Statusvisning
Note (Integral System Diagnostics, status ) | Lysdiodene lyser når vernedøren er lukket.
inkludert ved levering
inkludert ved levering | Actuator must be ordered separately.
Tilbehør
Anbefaling (aktivator) | BPS 300 BPS 303 BPS 303 SS
Recommended safety switchgear | SRB-E-301ST SRB-E-201LC
Note
Note (General) | Kontaktsymboler vist for verneinnretningen i lukket tilstand.
Schmersal Nordiska AB, F O Petersons gata 28, S-421 31 Västra Frölunda
Data og verdier er kontrollert omhyggelig. Bilder kan avvike fra originalen. Ytterligere tekniske data finner du i manualen. Tekniske modifiseringer og feil kan forkomme.
Generert til 25.01.2025, 14:58