## Worksheet
MR 302-11Y-1120
formstøpt lett legering kapsling God motstand mot olje og petroleumsprit Tetthetsgrad IP65
Bestillingsinformasjon
Produkt-typebetegnelse | MR 302-11Y-1120
Artikkelnummer (bestillingsnummer) | 101054614
eCl@ss number, version 12.0 | 27-27-06-01
eCl@ss number, version 11.0 | 27-27-06-01
eCl@ss-nummer, versjon 9.0 | 27-27-06-01
ETIM number, version 7.0 | EC000030
ETIM number, version 6.0 | EC000030
Gobale egenskaper
Standard | EN IEC 60947-5-1
Kapslingsmateriale | formstøpt lett legering
Materialet for husbelegg | Painted (steelblue RAL 5011)
Materiale for aktivator | Rustfritt stål (V4A)
Materiale for deksel | Light alloy die-casting
Bruttovekt | 165 g
Gobale egenskaper - Karakteristikker
Antall åpnere | 1
Antall lukkere | 1
Mekaniske data
Betjeningselement | Roller plunger shape R
Valsemateriale | Glass-fibre, reinforced thermoplastic
Mekanisk levetid, minimum | 30 000 000 bevegelser
Aktiviseringskraft | 15 N
Merk (kontaktomslagstid) | Kontaktomslagstid i henhold til aktiveringshastighet
Mechanical data - Connection technique
Kabelføring | M16 x 1,5
Konnektor stikk | Skruetilslutning
Kabeldimensjon, maksimum | 2,5 mm²
Omgivelsesbetingelser
Tetthetsgrad | IP65
Ambient temperature | -30 ... +90 °C
Ambient conditions - Insulation values
Forurensningsgrad iht. VDE 0100 | 3
Elektriske data
Termisk teststrøm | 6 A
Utstyrskategori AC-15 | 220 VAC
Utstyrskategori AC-15 | 2,5 A
Koblingselement | Change-over contact with double break
Bryteprinsipp | Snappfeste med selvrensende kontakt
Materiale for kontakter, elekrisk | Silver (AgNi 15)
Schmersal Nordiska AB, F O Petersons gata 28, S-421 31 Västra Frölunda
Data og verdier er kontrollert omhyggelig. Bilder kan avvike fra originalen. Ytterligere tekniske data finner du i manualen. Tekniske modifiseringer og feil kan forkomme.
Generert til 20.03.2025, 09:10