## Worksheet
TS 232-02-1894 SOCKEL KPL.
Skrueforbindelse Plast bryterhus
Bestillingsinformasjon
Produkt-typebetegnelse | TS 232-02-1894 SOCKEL KPL.
Artikkelnummer (bestillingsnummer) | 101133784
eCl@ss number, version 12.0 | 27-27-06-01
eCl@ss number, version 11.0 | 27-27-06-01
eCl@ss-nummer, versjon 9.0 | 27-27-06-01
ETIM number, version 7.0 | EC000030
ETIM number, version 6.0 | EC000030
Gobale egenskaper
Standard | EN IEC 60947-5-1
Kapslingsmateriale | Plast, glassfiber forsterket termoplast
Materiale for aktivator | Glass-fibre, thermoplastic
Bruttovekt | 25 g
Gobale egenskaper - Karakteristikker
Antall åpnere | 2
Mekaniske data
Betjeningselement | Nok
Mekanisk levetid, minimum | 20 000 000 bevegelser
Aktiviseringskraft | 9 N
Contact opening | 2 x 3.5 mm
Aktueringshastighet | 60 mm/min
Mechanical data - Connection technique
Konnektor stikk | Skruetilslutning
Kabeldimensjon, maksimum | 2,5 mm²
Omgivelsesbetingelser
Tetthetsgrad | IP40
Ambient temperature | -30 ... +80 °C
Ambient conditions - Insulation values
Isolasjonsspenning | 500 V
Nominell impulsmotstandsspenning | 6 kV
Forurensningsgrad iht. VDE 0100 | 3
Elektriske data
Termisk teststrøm | 10 A
Utstyrskategori AC-15 | 230 VAC
Utstyrskategori AC-15 | 4 A
Utstyrskategori DC-13 | 24 VDC
Utstyrskategori DC-13 | 1 A
Bryteprinsipp | slow action with self-cleaning contacts
koplingsfrekvens | 5 000 /h
Materiale for kontakter, elekrisk | Silver (AgNi 15)
Note
Note (General) | (-1894) Switch way: NC Contact = 1mm, NO Contact = 2mm
Schmersal Nordiska AB, F O Petersons gata 28, S-421 31 Västra Frölunda
Data og verdier er kontrollert omhyggelig. Bilder kan avvike fra originalen. Ytterligere tekniske data finner du i manualen. Tekniske modifiseringer og feil kan forkomme.
Generert til 16.04.2025, 11:14