## Worksheet
M2S 6610-11-K-Z 1,5M -1922
Plast bryterhus
Bestillingsinformasjon
Produkt-typebetegnelse | M2S 6610-11-K-Z 1,5M -1922
Artikkelnummer (bestillingsnummer) | 101100094
EAN (European Article Number) | 4030661006147
eCl@ss number, version 12.0 | 27-27-06-01
eCl@ss number, version 11.0 | 27-27-06-01
eCl@ss-nummer, versjon 9.0 | 27-27-06-01
ETIM number, version 7.0 | EC000030
ETIM number, version 6.0 | EC000030
Tillatelser - Standard
Data | CCC
Gobale egenskaper
Standard | EN IEC 60947-5-1
Kapslingsmateriale | Plast, glassfiber forsterket termoplast
Materiale for aktivator | Glass-fibre, reinforced thermoplastic
Bruttovekt | 147 g
Gobale egenskaper - Karakteristikker
Antall åpnere | 1
Antall lukkere | 1
Mekaniske data
Betjeningselement | Telescopic plunger 2S
Mekanisk levetid, minimum | 3 000 000 bevegelser
Aktiviseringskraft | 10 N
Contact opening | 0.35 mm
Tilbakefjæringskraft, minimum | 1 N
Aktueringshastighet, minimum | 10 mm/min
Repeat accuracy of switching points | 0,05 mm
Mechanical data - Connection technique
Lengde for kabel | 1,5 m
Konnektor stikk | H05VV-F 3x 0,75 mm²
Note | 0.75 mm²
Omgivelsesbetingelser
Tetthetsgrad | IP67
Ambient temperature | -30 ... +80 °C
Ambient conditions - Insulation values
Isolasjonsspenning | 250 V
Nominell impulsmotstandsspenning | 4 kV
Elektriske data
Termisk teststrøm | 4 A
Utstyrskategori AC-15 | 230 VAC
Utstyrskategori AC-15 | 1 A
Koblingselement | Change-over contact with single break
Bryteprinsipp | Snappfeste med selvrensende kontakt
koplingsfrekvens | 30 000 /h
Materiale for kontakter, elekrisk | gullbelagt sølv
Schmersal Nordiska AB, F O Petersons gata 28, S-421 31 Västra Frölunda
Data og verdier er kontrollert omhyggelig. Bilder kan avvike fra originalen. Ytterligere tekniske data finner du i manualen. Tekniske modifiseringer og feil kan forkomme.
Generert til 06.04.2025, 10:07