## Worksheet
AZ 13 KU
| Inngang med enkelt kabel med Tilkoblingstrakt 1 kabel per klemme Aktivering bunn Plast bryterhus Kontaktpinne i aktuatorbro 2 Nøkkelinnganger | Tetthetsgrad IP20 Uatskillelig deksel og hus Hus med monteringsspor Selvrensing gjennom friksjonsbevegelsen i kontaktbroene Kabelinngang på side og i bunn
Bestillingsinformasjon
Produkt-typebetegnelse | AZ 13 KU
Artikkelnummer (bestillingsnummer) | 101060279
EAN (European Article Number) | 4030661040318
eCl@ss number, version 12.0 | 27-27-06-10
eCl@ss number, version 11.0 | 27-27-06-10
eCl@ss-nummer, versjon 9.0 | 27-27-06-10
ETIM number, version 7.0 | EC002592
ETIM number, version 6.0 | EC002592
Gobale egenskaper
Standard | EN 81-20 EN 81-50
Kapslingsmateriale | Plast, glassfiber forsterket termoplast, selvslukkende
Materiale for deksel | Plast, selvslukkende
Bruttovekt | 33 g
Gobale egenskaper - Karakteristikker
Egnet for heiser | Ja
Antall sikkerhetskontakter | 1
Mekaniske data
Nøkkelinnganger | 1. bunn
Mekanisk levetid, minimum | 1 000 000 bevegelser
Aktiveringsslag | 7 mm
Aktiviseringskraft, cirka | 1,6 N
Tvangsbrytende kraft, minimum | 10 N
Note (Positive break force) | for hver NC-kontakt montert
Montering | Hus med monteringsspor
Mechanical data - Connection technique
Kabelføring | Enlederinngang med tilkoblingstrakt
Konnektor stikk | Skrueforbindelse M20 x 1.5
Notes | M4, with self-opening clamping plates
Mekaniske data - mål
Bredde | 44 mm
Høyde | 55 mm
Dybde | 19 mm
Omgivelsesbetingelser
Tetthetsgrad | IP20
Ambient temperature | -30 ... +70 °C
Ambient conditions - Insulation values
Isolasjonsspenning | 500 V
Elektriske data
Termisk teststrøm | 4 A
Utstyrskategori AC-15 | 230 VAC
Utstyrskategori AC-15 | 2 A
Utstyrskategori DC-13 | 200 VDC
Utstyrskategori DC-13 | 2 A
Koblingselement | Åpner (NC)
Bryteprinsipp | Selvrensende trykkontakt
Materiale for kontakter, elekrisk | Cu- sølvbelagte nagler
inkludert ved levering
inkludert ved levering | Actuator must be ordered separately.
Schmersal Nordiska AB, F O Petersons gata 28, S-421 31 Västra Frölunda
Data og verdier er kontrollert omhyggelig. Bilder kan avvike fra originalen. Ytterligere tekniske data finner du i manualen. Tekniske modifiseringer og feil kan forkomme.
Generert til 19.01.2025, 01:14