## Worksheet
BN 85-5-2031
| Hus med monteringsspor Aktuering foran Ikke-kontakt prinsipp 5 reed-kontakter Lang levetid | Lysdiode for brytertilstandsindikasjon pr kontkt Plast bryterhus Reed-kontakt til påklipsing, montering på stedet
Bestillingsinformasjon
Produkt-typebetegnelse | BN 85-5-2031
Artikkelnummer (bestillingsnummer) | 101118378
EAN (European Article Number) | 4030661050058
eCl@ss number, version 12.0 | 27-27-43-02
eCl@ss number, version 11.0 | 27-27-01-05
eCl@ss-nummer, versjon 9.0 | 27-27-01-05
ETIM number, version 7.0 | EC002544
ETIM number, version 6.0 | EC002544
Gobale egenskaper
Aktivt prinsipp | Magnetisk drev
Huskonstruksjonsform | rektangulær
Kapslingsmateriale | Plast, glassfiber forsterket termoplast
Bruttovekt | 106 g
Gobale egenskaper - Karakteristikker
Fast posisjon | Ja
Egnet for heiser | Ja
Integrert indikator, status | Ja
Antall kontakter som skal smekkes fast, maksimum | 5
Antall kontakter som skal smekkes fast, minimum | 1
Mekaniske data
Nøkkelinnganger | frontside
Betjeningselement | Magnet
Mekanisk levetid, minimum | 1 000 000 000 bevegelser
Montering | Hus med monteringsspor
Mechanical data - Switching distances according EN IEC 60947-5-3
Bryterdistanse | 1 mm … 14 mm
Note (Switching distance Sn) | Angivelse av koblingsavstandene gjelder ved betjening av enkeltmonterte apparater uten ferromagnetisk påvirkning. Forandring av avstandene, positiv eller negativ, er mulig gjennom ferrmagnetisk påvirkning. Ved plassering av flere magnetaktuatorer må man ta hensyn til den gjensidige påvirkningen.
Mechanical data - Connection technique
Konnektor stikk | Konnektor, 10-polet
Mekaniske data - mål
Lengde på sensor | 140 mm
Bredde på sensor | 65 mm
Høyde på sensor | 20 mm
Omgivelsesbetingelser
Tetthetsgrad | IP30 iht. IEC/EN 60529
Ambient temperature | -10 ... +75 °C
sjokkresitanse | 60 g, på sinusbølge-oscillasjon
Elektriske data
Brytespenning, minimum | 12 VDC
Brytespenning, maksimum | 60 VDC
Brytestrøm, maksimum | 1 A
Bryteeffekt, maksimum | 30 W
Koblingselement | bistabil kontakt
Elektriske data - Digital utgang
Koblingsutgang | Reedkontakter
inkludert ved levering
inkludert ved levering | Actuator must be ordered separately.
Tilbehør
Anbefaling (aktivator) | BP 7
Recommendation (actuator, lift switchgear) | BP 7
Note
Note (General) | Åpne- og lukkefunksjonene avhenger av retningen til aktueringen, de aktuerende magnetene og polariteten til de aktuerende magnetene.
Schmersal Nordiska AB, F O Petersons gata 28, S-421 31 Västra Frölunda
Data og verdier er kontrollert omhyggelig. Bilder kan avvike fra originalen. Ytterligere tekniske data finner du i manualen. Tekniske modifiseringer og feil kan forkomme.
Generert til 08.02.2025, 02:18