## Worksheet
TQ 200-01
formstøpt lett legering kapsling for opphengt montering
Bestillingsinformasjon
Produkt-typebetegnelse | TQ 200-01
Artikkelnummer (bestillingsnummer) | 151114531
eCl@ss number, version 12.0 | 27-27-06-01
eCl@ss number, version 11.0 | 27-27-06-01
eCl@ss-nummer, versjon 9.0 | 27-27-06-01
ETIM number, version 7.0 | EC000030
ETIM number, version 6.0 | EC000030
Gobale egenskaper
Standard | EN IEC 60947-5-1
Kapslingsmateriale | formstøpt lett legering
Bruttovekt | 706 g
Gobale egenskaper - Karakteristikker
Antall åpnere | 1
Klassifisering
Standarder, forskrifter | EN ISO 13849-1
Mission time | 20 år
Klassifisering - sikkerhetsutganger
B10D Åpner (NC) | 2 000 000 bevegelser
Note (B10D Normally open contact (NO)) | På 10% Ie og ohmsk last
Mekaniske data
Mekanisk levetid, minimum | 1 000 000 bevegelser
Aktiviseringskraft, minimum | 36,8 N
Aktiviseringskraft, maksimum | 44 N
Aktueringshastighet | 60 mm/min
Mechanical data - Connection technique
Lengde for kabel | 3 m
Konnektor stikk | Skjermet kabel
Ledertverrsnitt | 1 mm2
Mekaniske data - mål
Bredde | 60 mm
Høyde | 250 mm
Dybde | 32 mm
Omgivelsesbetingelser
Tetthetsgrad | IP54
Beskyttelsesklasse for koblingselementet | IP67
Ambient temperature | -40 ... +80 °C
Storage and transport temperature | -40 ... +80 °C
Relativ fuktighet, maksimum | 93 %
Note (Relative humidity) | ikke kondenserende
Resistent mot vibrasjoner iht. EN 60068-2-6 | 10 - 150 Hz (0,5 mm / 5 g)
sjokkresitanse | 30 g
Protection class | II
Ambient conditions - Insulation values
Isolasjonsspenning | 40 V
Nominell impulsmotstandsspenning | 2,5 kV
Overvoltage category | III
Forurensningsgrad iht. VDE 0100 | 3
Elektriske data
Termisk teststrøm | 1 A
Nødvendig nominell kortslutningsstrøm iht EN 60947-5-1 | 1 000 A
Koblingselement | Åpner (NC)
Bryteprinsipp | Glidekontakt
Schmersal Nordiska AB, F O Petersons gata 28, S-421 31 Västra Frölunda
Data og verdier er kontrollert omhyggelig. Bilder kan avvike fra originalen. Ytterligere tekniske data finner du i manualen. Tekniske modifiseringer og feil kan forkomme.
Generert til 04.03.2025, 08:51