## Worksheet
TQ 900-22
| 3 kabelinnganger M 20 x 1.5 metallhus ensidig betjening / line inntil 50 meter visere | Robust design Stor kabingsseksjon Det er ikke mulig å vri slepeøyet Ekstern vanntett mansjett
Bestillingsinformasjon
Produkt-typebetegnelse | TQ 900-22
Artikkelnummer (bestillingsnummer) | 161184479
EAN (European Article Number) | 4030661332840
eCl@ss number, version 12.0 | 27-27-06-07
eCl@ss number, version 11.0 | 27-27-06-07
eCl@ss-nummer, versjon 9.0 | 27-27-06-07
ETIM number, version 7.0 | EC000030
ETIM number, version 6.0 | EC000030
Tillatelser - Standard
Data | cULus CCC
Gobale egenskaper
Standard | EN IEC 60947-5-1
Kapslingsmateriale | Metall, zinkdruckguss
Materialet for husbelegg | lakkert
Materiale for deksel | Plast, termoplast
Lengden på trekk, minimum | 5 m
Lengden på trekk, maksimum | 50 m
Bruttovekt | 1.255 g
Gobale egenskaper - Karakteristikker
Signallampe | Ja
Antall åpnere | 2
Antall lukkere | 2
Klassifisering
Standarder, forskrifter | EN ISO 13849-1
Mission time | 20 år
Klassifisering - sikkerhetsutganger
B10D Åpner (NC) | 100.000 bevegelser
B10D Normalt åpen kontakt (NO) | 100.000 bevegelser
Mekaniske data
Mekanisk levetid, minimum | 1.000.000 bevegelser
Aktiviseringskraft, maksimum | 200 N
Actuating travel | 400 mm
Mechanical data - Connection technique
Konnektor stikk | Skrueforbindelse M20 x 1.5
Kabeldimensjon, minimum | 0,75 mm²
Kabeldimensjon, maksimum | 1 x 2,5 mm²
Note | Alle indikasjoner om kabelsnittet inkluderer lederhylsene.
Mekaniske data - mål
Lengde på sensor | 69,7 mm
Bredde på sensor | 71,5 mm
Høyde på sensor, minimum | 220,3 mm
Høyde på sensor, maksimum | 236,3 mm
Omgivelsesbetingelser
Tetthetsgrad | IP65 IP67
Ambient temperature | -25 ... +70 °C
Ambient conditions - Insulation values
Isolasjonsspenning | 500 V
Nominell impulsmotstandsspenning | 6 kV
Elektriske data
Termisk teststrøm | 6 A
Utstyrskategori AC-15 | 230 VAC
Utstyrskategori AC-15 | 4 A
Utstyrskategori DC-13 | 24 VDC
Utstyrskategori DC-13 | 1 A
Koblingselement | NO-kontakt, NC-kontakt
Bryteprinsipp | Glidekontakt
Materiale for kontakter, elekrisk | Sølv
Note
Note (General) | For lengder på over 10 m, må det installeres mellomliggende kabelstøtte hver 3 til 5 m. Anbefalt lengde på trekkwire-nødstopprytere i forhold til omgivelsestemperaturområdet. Ettersom bøssingene kan bli deformert når det trekkes i wiren, bør det trekkes i wiren flere ganger etter montering. Deretter må wiren strammes igjen ved hjelp av øyebolt eller strammer. Den påskrudde G24-M20-indikatorlampen må bestilles separat, se tilbehør.
Schmersal Nordiska AB, F O Petersons gata 28, S-421 31 Västra Frölunda
Data og verdier er kontrollert omhyggelig. Bilder kan avvike fra originalen. Ytterligere tekniske data finner du i manualen. Tekniske modifiseringer og feil kan forkomme.
Generert til 28.06.2025, 04:34