## Worksheet
AZ300-ST-SD2P
| Universell koding med RFID-teknologi Stikkontakt M12, 8-polet seriell diagnostisk utgang Egnet for montering i profilsystemer Plast bryterhus RFID-teknologi for behov-basert vern mot manipulering | 3 forskjellige retninger av aktuering Kompakt konstruksjon 3 lysdioder som viser driftsbetingelser Egnet for henslede vern og skyvevern Seriekabling
Bestillingsinformasjon
Produkt-typebetegnelse | AZ300-ST-SD2P
Artikkelnummer (bestillingsnummer) | 103001463
EAN (European Article Number) | 4030661435879
eCl@ss number, version 12.0 | 27-27-26-02
eCl@ss number, version 11.0 | 27-27-26-02
eCl@ss-nummer, versjon 9.0 | 27-27-26-02
ETIM number, version 7.0 | EC002592
ETIM number, version 6.0 | EC002592
Tillatelser - Standard
Data | TÜV cULus IC
Gobale egenskaper
Standard | EN ISO 13849-1 EN IEC 60947-5-1 EN IEC 60947-5-3 EN IEC 61508
Generell informasjon | Universell koding
Kodenivå i henhold til ISO 14119 | lav
Aktivt prinsipp | RFID
Kapslingsmateriale | Plast, glassfiber forsterket termoplast
Reaksjonstid, maksimum | 100 ms
Farens varighet, maksimum | 200 ms
Gobale egenskaper - Karakteristikker
Aktivator overvåket | Ja
Seriell diagnostikk | Ja
Fast posisjon | Ja
Kortslutningsdeteksjon | Ja
Kortslutningsgjenkjenning | Ja
Seriekabling | Ja
Sikkerhetsfunksjoner | Ja
Integrert indikator, status | Ja
Antall sikkerhetskontakter | 2
Klassifisering
Standarder, forskrifter | EN IEC 61508
Performance Level, up to | e
Kontrollkategori iht. EN ISO 13849 | 4
PFH-verdi | 5,20 x 10⁻¹⁰ /h
Safety Integrity Level (SIL) | 3
Mission time | 20 år
Mekaniske data
Mekanisk levetid, minimum | 1 000 000 bevegelser
Note (Mechanical life) | > 50 000 operasjoner for vakter ≤ 5 kg; Aktueringshastighet ≤ 0,5 m/s
Latching force, adjustable, position 1 | 25 N
Latching force, adjustable, position 2 | 50 N
Mechanical data - Switching distances according EN IEC 60947-5-3
Switch distance, typical | 2 mm
Sikret bryteravstand &quot;PÅ&quot; | 1 mm
Sikret bryteravstand &quot;AV&quot; | 20 mm
Mechanical data - Connection technique
Note (length of the sensor chain) | Cable length and cross-section change the voltage drop dependiing on the output current
Note (series-wiring) | Unlimited number of devices, oberserve external line fusing, max. 31 devices in case of serial diagnostic SD
Konnektor stikk | Konnektor M12, 8-polet, A-kodet
Mekaniske data - mål
Lengde på sensor | 35 mm
Bredde på sensor | 85 mm
Høyde på sensor | 100 mm
Omgivelsesbetingelser
Tetthetsgrad | IP66 IP67 IP69K
Ambient temperature | +0 ... +60 °C
Storage and transport temperature | -10 ... +90 °C
Resistent mot vibrasjoner iht. EN 60068-2-6 | 10 … 150 Hz, Amplitude 0,35 mm
sjokkresitanse | 30 g / 11 ms
Protection class | II
Ambient conditions - Insulation values
Isolasjonsspenning | 32 VDC
Nominell impulsmotstandsspenning | 0,8 kV
Overvoltage category | III
Forurensningsgrad iht. VDE 0100 | 3
Elektriske data
Driftsstrøm ved 24 V | 5 mA
No-load supply current I0, typical | 100 mA
driftssstrøm | 50 mA
Nødvendig nominell kortslutningsstrøm iht EN 60947-5-1 | 100 A
Indikatorlampe, koplingsterskler | −3 V … 5 V (Low) 15 V … 30 V (High)
Tid til beredskap, maksimum | 5 000 ms
Brytefrekvens, cirka | 0,5 Hz
Elektrisk sikringsytelse, maksimum | 2 A
Electrical data - Safety digital inputs
Koplingsterskler på sikkerhetsinnganger | −3 V … 5 V (Low) 15 V … 30 V (High)
Driftsstrøm for sikkerhetsinngangene ved 24 V | 5 mA
Electrical data - Safety digital outputs
Driftssstrøm (sikkerhetsutganger) | 250 mA
Sikkerhetsutgang | short-circuit proof, p-type
Voltage drop Ud, maximum | 4 V
Leakage current Ir, maximum | 0,5 mA
Voltage, Utilisation category DC-13 | 24 VDC
Current, Utilisation category DC-13 | 0,25 A
Elektriske data - diagnoseutgang
Design of control elements | short-circuit proof, p-type
Voltage drop Ud, maximum | 4 V
Voltage, Utilisation category DC-13 | 24 VDC
Current, Utilisation category DC-13 | 0,05 A
Electrical data - Serial diagnostic SD
Designation, Serial diagnostic SD | OUT
Operation current | 150 mA
Design of control elements | short-circuit proof, p-type
Wiring capacitance | 50 nF
Statusvisning
Merk (Lysdiode for brytertilstandsindikator) | Koblingsforhold: gul lysdiode Feil funksjonell defekt: rød lysdiode Tilførselsspenning UB: grønn lysdiode
Pin-tildeling
PIN 1 | A1 Matespenning
PIN 2 | X1 Sikkerhetsinngang 1
PIN 3 | A2 GND
PIN 4 | Y1 Sikkerhetsutgang 1
PIN 5 | OUT seriell diagnostisk utgang
PIN 6 | X2 Sikkerhetsinngang 2
PIN 7 | Y2 Sikkerhetsutgang 2
PIN 8 | n.c.
inkludert ved levering
inkludert ved levering | Actuator must be ordered separately.
Leveringsomfang for monteringsmateriell | 2 x M6
Tilbehør
Anbefaling (aktivator) | AZ/AZM300-B1
Note
Note (General) | For dører som er i plan med dørkarmen, kan den valgfrie monteringsplaten MP-AZ/AZM300-1 brukes. For glass- og makrolondører kan det valgfrie monteringssettet MS-AZ/AZM300-B1-1 brukes.
Schmersal Nordiska AB, F O Petersons gata 28, S-421 31 Västra Frölunda
Data og verdier er kontrollert omhyggelig. Bilder kan avvike fra originalen. Ytterligere tekniske data finner du i manualen. Tekniske modifiseringer og feil kan forkomme.
Generert til 20.03.2025, 06:26