## Worksheet
BNS 36-11/01Z-R 5,0M
| Plast bryterhus Lang levetid ingen mekanisk slitasje 88 mm x 25 mm x 13 mm | Skjult montering mulig Ufølsom overfor tverrgående forskyvning Ufølsom overfor tilsmussing
Bestillingsinformasjon
Produkt-typebetegnelse | BNS 36-11/01Z-R 5,0M
Artikkelnummer (bestillingsnummer) | 101199599
EAN (European Article Number) | 4030661366807
eCl@ss number, version 12.0 | 27-27-44-01
eCl@ss number, version 11.0 | 27-27-24-02
eCl@ss-nummer, versjon 9.0 | 27-27-24-02
ETIM number, version 7.0 | EC002544
ETIM number, version 6.0 | EC002544
Tillatelser - Standard
Data | cULus
Gobale egenskaper
Standard | BG-GS-ET-14 EN IEC 60947-5-3
Kodenivå i henhold til ISO 14119 | lav
Aktivt prinsipp | Magnetisk drev
Installasjonsbetingelser (mekaniske) | kvasi-i flukt
Kapslingsmateriale | Plast, glassfiber forsterket termoplast
Bruttovekt | 210 g
Gobale egenskaper - Karakteristikker
Koding | Ja
Antall åpnere | 2
Antall sikkerhetskontakter | 2
Antall ledere | 6
Klassifisering
Standarder, forskrifter | EN ISO 13849-1
Mission time | 20 år
Klassifisering - sikkerhetsutganger
B10D Åpner (NC) | 25 000 000 bevegelser
Mekaniske data
Betjeningselement | Magnet
Bevegelsesretning | Frontalt til den aktive flaten
Mechanical data - Switching distances according EN IEC 60947-5-3
Note (Switching distance Sn) | Aksiell forkyvning Sikkerhetssensoren og aktuatoren tolererer en horisontal og vertikal feiljustering til hverandre. Den mulige feiljusteringen avhenger av avstanden til de aktive overflatene på sensoren og aktuatoren. Sensoren er aktiv i toleranseområdet.
Sikret bryteravstand &quot;PÅ&quot; | 7 mm
Sikret bryteravstand &quot;AV&quot; | 17 mm
Mechanical data - Connection technique
Lengde for kabel | 5 m
Konnektor stikk | Kabel
Ledertverrsnitt | 0,25 mm2
Ledertverrsnitt | 23 AWG
Materiale for kabelmantel | PVC
Mekaniske data - mål
Lengde på sensor | 13 mm
Bredde på sensor | 88 mm
Høyde på sensor | 25 mm
Omgivelsesbetingelser
Tetthetsgrad | IP67
Ambient temperature | -25 ... +70 °C
Storage and transport temperature | -25 ... +70 °C
Resistent mot vibrasjoner iht. EN 60068-2-6 | 10 … 55 Hz, Amplitude 1 mm
sjokkresitanse | 30 g / 11 ms
Elektriske data
Brytestrøm, maksimum | 0,4 A
Bryteeffekt, maksimum | 10 W
Koblingselement | 1 NO-kontakt, 2 NC-kontakter
Brytefrekvens, maksimum | 5 Hz
inkludert ved levering
inkludert ved levering | Actuator must be ordered separately.
Tilbehør
Anbefaling (aktivator) | BPS 36-2
Recommended safety switchgear | SRB-E-301ST SRB-E-201LC
Note
Note (General) | Kontaktsymboler vist for verneinnretningen i lukket tilstand. Kontaktkonfigurasjonen for versjoner med eller uten lysdiode er identisk.
Schmersal Nordiska AB, F O Petersons gata 28, S-421 31 Västra Frölunda
Data og verdier er kontrollert omhyggelig. Bilder kan avvike fra originalen. Ytterligere tekniske data finner du i manualen. Tekniske modifiseringer og feil kan forkomme.
Generert til 03.12.2024, 13:51