## Worksheet
BN 20-2RZ-ST-2628
| Ikke-kontakt prinsipp Lang levetid 104 mm x 52 mm x 47 mm Aluminiumhus | Aktueringsavstand opp til 50 mm avhengig av aktuerende magnet og versjon Skrueforbindelse Høy motstand mot vibrasjon Tilgjengelig for aktuering foran eller på siden
Bestillingsinformasjon
Produkt-typebetegnelse | BN 20-2RZ-ST-2628
Artikkelnummer (bestillingsnummer) | 101195530
EAN (European Article Number) | 4030661361437
eCl@ss number, version 12.0 | 27-27-43-02
eCl@ss number, version 11.0 | 27-27-01-05
eCl@ss-nummer, versjon 9.0 | 27-27-01-05
ETIM number, version 7.0 | EC002544
ETIM number, version 6.0 | EC002544
Gobale egenskaper
Standard | EN IEC 60947-5-1
Aktivt prinsipp | Magnetisk drev
Huskonstruksjonsform | rektangulær
Kapslingsmateriale | Aluminium
Aktivt område | Metallfilm
Bruttovekt | 292 g
Gobale egenskaper - Karakteristikker
bias-magnet | Ja
Antall kontakter som skal smekkes fast | 2
Mekaniske data
Betjeningselement | Magnet
Mekanisk levetid, minimum | 1 000 000 000 bevegelser
Aktueringshastighet, maksikum | 18 m/s
Mechanical data - Switching distances according EN IEC 60947-5-3
Note (Switching distance Sn) | Aktueringsavstand opp til 50 mm avhengig av aktuerende magnet og versjon
Gjenta nøyaktighet R | 0,3 mm
Mekaniske data - mål
Lengde på sensor | 47 mm
Bredde på sensor | 104 mm
Høyde på sensor | 52 mm
Omgivelsesbetingelser
Ambient temperature | -25 ... +90 °C
motstandsdyktig mot vibrasjon | 50 g, på sinusbølge-oscillasjon
Elektriske data
Brytestrøm, maksimum | 3 A
Bryteeffekt, maksimum | 120 W
Bryteeffekt, maksimum | 120 VA
koplingsfrekvens | 1 080 000 /h
Elektriske data - Digital utgang
Koblingsutgang | Reedkontakter
inkludert ved levering
inkludert ved levering | Actuator must be ordered separately.
Tilbehør
Anbefaling (aktivator) | BP 10 S 2x BP 10 S BP 15 S BP 34 S BP 20 S BP 31 S BP 11 S 2x BP 11 S BP 12 S BP 21 S 2x BP 21 S BE 20 S BP 10 N 2x BP 10 N BP 15 N 2 x BP 15/2 N 2x BP 15/2 S BP 34 N BP 20 N BP 31 N BP 11 N 2x BP 11 N BP 12 N 2x BP 12 N 2x BP 12 S BP 21 N
Note
Note (General) | Åpne- og lukkefunksjonene avhenger av retningen til aktueringen, de aktuerende magnetene og polariteten til de aktuerende magnetene. Når bryterne og aktuatorene kommer sammen, må fargene sammenfalle: Rød (S) til rød (S) og grønn (N) til grønn (N).
Schmersal Nordiska AB, F O Petersons gata 28, S-421 31 Västra Frölunda
Data og verdier er kontrollert omhyggelig. Bilder kan avvike fra originalen. Ytterligere tekniske data finner du i manualen. Tekniske modifiseringer og feil kan forkomme.
Generert til 20.01.2025, 03:10