## Worksheet
BNS-Y-02
aktiverer sammenkobling og tilkobling av BNS-sikkerhetssensorer til en felles sikkerhetsovervåkings-modul for BNS 33, BNS 36, BNS 260 (med 2 NC)
Bestillingsinformasjon
Produkt-typebetegnelse | BNS-Y-02
Artikkelnummer (bestillingsnummer) | 101194060
EAN (European Article Number) | 4030661358086
eCl@ss number, version 12.0 | 27-44-01-06
eCl@ss number, version 11.0 | 27-44-01-06
eCl@ss-nummer, versjon 9.0 | 27-44-01-06
ETIM number, version 7.0 | EC002925
ETIM number, version 6.0 | EC002925
Gobale egenskaper
Versjon | Y-adapter
Konnektor (elektrisk) | 2 x Kopling, 4-polet 1 x Stik, 4-polet
Bruttovekt | 23 g
Mekaniske data
Mekanisk levetid, minimum | 100 sykluser
Mekaniske data - mål
Lengde | 10 mm
Bredde | 23,5 mm
Høyde | 31 mm
Diameter på ISO-gjengene | M8
Omgivelsesbetingelser
Tetthetsgrad | IP67
Ambient temperature | -25 ... +70 °C
Tilbehør
Anbefaling (produktkombinasjon) | BNS 33 BNS 36 BNS 260
Note
Note (General) | BNS-Y-02-adapteren er egnet for BNS sikkerhetssensorer med to NC-kontakter. BNS-Y-02 muliggjør seriekabling av disse BNS-sensorene, der de to NC-kontaktene for hver sikkerhetsensor er seriekablet som tokanal. Enhver konvensjonell 4-polet kabel med M8-kontakt kan brukes som forbindelseskabel. Sensorkjeden forlenges ved å klipse på flere Y-adaptere i retningen som angis av pilen. Skjøteledningen må avsluttes med en sikkerhetssensor. Bare sikkerhetssensorer med samme kontaktkonfigurasjon kan kables i serie. Typene BNS-Y-11 og BNS-Y-02 må ikke blandes. Den maksimale lengden på den seriekablede kjeden er 50 m.
Schmersal Nordiska AB, F O Petersons gata 28, S-421 31 Västra Frölunda
Data og verdier er kontrollert omhyggelig. Bilder kan avvike fra originalen. Ytterligere tekniske data finner du i manualen. Tekniske modifiseringer og feil kan forkomme.
Generert til 23.03.2025, 19:36