## Worksheet
BS656-T22
| Plattformkonsept med forskjellige funksjonelle enheter Plast bryterhus Bredt utvalg av alternative aktivatorer Tetthetsgrad IP66, IP67 | Justering av innstillings Symmetri gjennom tannet, sentralt anordnet skaft Sentralforbindelse terminal
Bestillingsinformasjon
Produkt-typebetegnelse | BS656-T22
Artikkelnummer (bestillingsnummer) | 153031630
EAN (European Article Number) | 4030661533148
eCl@ss number, version 12.0 | 27-27-06-01
eCl@ss number, version 11.0 | 27-27-06-01
eCl@ss-nummer, versjon 9.0 | 27-27-06-01
ETIM number, version 7.0 | EC000030
ETIM number, version 6.0 | EC000030
Tillatelser - Standard
Data | cULus CCC
Gobale egenskaper
Standard | EN 620 EN IEC 60947-5-1
Kapslingsmateriale | trykkinnstilling plast
Materiale for deksel | trykkinnstilling plast
Bruttovekt | 2 790 g
Gobale egenskaper - Karakteristikker
Antall eksterne kontakter | 2
Antall sikkerhetskontakter | 2
Klassifisering
Standarder, forskrifter | EN ISO 13849-1
Mission time | 20 år
Klassifisering - sikkerhetsutganger
B10D Åpner (NC) | 2 000 000 bevegelser
Mekaniske data
Mekanisk levetid, minimum | 1 000 000 bevegelser
Positionierschritte für den Betätiger | 10 °
Mechanical data - Connection technique
Kabelføring | 2 x M25 x 1,5
Konnektor stikk | Fjærtrinseforbindelse
Kabeldimensjon, minimum | 0,5 mm², fleksibel
Kabeldimensjon, maksimum | 2,5 mm², fleksibel
Omgivelsesbetingelser
Tetthetsgrad | IP66 IP67
Ambient temperature | -40 ... +70 °C
Protection class | II
Ambient conditions - Insulation values
Isolasjonsspenning | 300 V
Nominell impulsmotstandsspenning | 4 kV
Forurensningsgrad iht. IEC/EN 60947-1 | 3
Elektriske data
Termisk teststrøm | 6 A
Utstyrskategori AC-15 | 230 VAC
Utstyrskategori AC-15 | 3 A
Utstyrskategori DC-13 | 24 VDC
Utstyrskategori DC-13 | 3 A
Bryteprinsipp | Glidekontakt
Materiale for kontakter, elekrisk | Sølv
Schmersal Nordiska AB, F O Petersons gata 28, S-421 31 Västra Frölunda
Data og verdier er kontrollert omhyggelig. Bilder kan avvike fra originalen. Ytterligere tekniske data finner du i manualen. Tekniske modifiseringer og feil kan forkomme.
Generert til 25.03.2025, 05:57