## Worksheet
SSW303HV-2S
Feilsikre stillstandsmonitorer 3 sikkerhetskontakter Sensorfri deteksjon av stillstand ved overvåking e.m.f. Direkte forbindelse til trefasemotorer
Bestillingsinformasjon
Produkt-typebetegnelse | SSW303HV-2S
Artikkelnummer (bestillingsnummer) | 103037586
EAN (European Article Number) | 4030661546438
eCl@ss number, version 12.0 | 27-37-18-19
eCl@ss number, version 11.0 | 27-37-18-19
eCl@ss-nummer, versjon 9.0 | 27-37-18-19
ETIM number, version 7.0 | EC001449
ETIM number, version 6.0 | EC001449
Tillatelser - Standard
Data | TÜV cULus CCC
Gobale egenskaper
Standard | EN IEC 62061 EN ISO 13849-1 EN IEC 60947-5-1 EN IEC 60947-5-3 EN IEC 60947-5-5 EN IEC 61508 EN IEC 60204-1 EN IEC 60947-1
Klimatisk stress | EN 60068-2-78
Kapslingsmateriale | Plast, glassfiber forsterket termoplast
Bruttovekt | 500 g
Gobale egenskaper - Karakteristikker
Ledningsbrudddeteksjon | Ja
Kortslutningsgjenkjenning | Ja
Tilbakemeldingskrets | Ja
Automatisk tilbakestillingsfunksjon | Ja
Jordingsdeteksjon | Ja
Integrert indikator, status | Ja
Antall eksterne kontakter | 3
Antall lysdioder | 5
Antall sikkerhetskontakter | 3
Klassifisering
Standarder, forskrifter | EN ISO 13849-1 EN IEC 61508
Mission time | 20 år
Common Cause Failure (CCF), minmum | 65
Stopp-kategori | 0
Klassifisering - Reléutganger
Performance Level, stop 0, up to | e
Kontrollkategori, stopp 0 | 4
Diagnostic Coverage (DC) Level, Stop 0 | ≥ 99 %
PFH-verdi, Stop 0 | 2,00 x 10⁻⁸ /h
Safety Integrity Level (SIL), Stop 0 | 3
Mekaniske data
Mekanisk levetid, minimum | 10 000 000 bevegelser
Montering | kneppes inn på standard DIN-skinne iht. EN 60715
Mechanical data - Connection technique
Terminaltilordninger | IEC&#x2F;EN 60947-1
Konnektor stikk | Stiv eller fleksibel Skrueforbindelse, plugg-inn
Kabeldimensjon, minimum | 0,25 mm²
Kabeldimensjon, maksimum | 2,5 mm²
Tiltrekkingsmoment for klemmer | 0,6 Nm
Mekaniske data - mål
Bredde | 45 mm
Høyde | 120 mm
Dybde | 121 mm
Omgivelsesbetingelser
Beskyttelsesklasse for huset | IP40
Beskyttelsesklasse for installasjonsplassen | IP54
Beskyttelsesklasse for klemmer eller tilkoblinger | IP20
Ambient temperature | -25 ... +55 °C
Storage and transport temperature | -40 ... +85 °C
Resistent mot vibrasjoner iht. EN 60068-2-6 | 5 ... 9 Hz, Amplitude 3,5 mm
sjokkresitanse | 30 g / 11 ms
Ambient conditions - Insulation values
Nominell impulsmotstandsspenning | 8 kV
Rated impulse withstand voltage Uimp, relay output | 6 kV
Forurensningsgrad iht. IEC/EN 60664-1 | 2
Elektriske data
Operating voltage | 24 VDC -10 % / +20 %
Ripple voltage | 10 %
Type of voltage range | AC
Rated operating voltage | 24 VDC
Rated operating voltage | 24 ... 230 VAC
Nominell vekselstrømspenning for kontroller, 50 Hz, minimum | 21,6 VAC
Nominell vekselstrømspenning for kontroller, 50 Hz, maksimum | 253 VAC
Nominell vekselstrømspenning for kontroller, 60 Hz, minimum | 21,6 VAC
Nominell vekselstrømspenning for kontroller 60 Hz, maksimum | 253 VAC
Elektriske strømforbruk, maksimum | 4 W
Elektriske strømforbruk, maksimum | 8,5 VA
Kontaktmotstand, maksimum | 0,1 Ω
Merknad (kontaktmotstand) | I ny tilstand
Drop-out-forsinkelse ved nødstopp, maksimum | 15 ms
Forsinkelse ved atomatisk start etter registrering av stillstand, circa {ms} | 2 000 ms
Materiale for kontakter, elekrisk | AgSn0 + Au, selvrensende, positiv handling
Elektriske data - sikre reléutganger
Voltage, Utilisation category AC-15 | 230 VAC
Current, Utilisation category AC-15 | 6 A
Voltage, Utilisation category DC-13 | 24 VDC
Current, Utilisation category DC-13 | 6 A
Switching capacity, minimum | 10 VDC
Switching capacity, minimum | 10 mA
Switching capacity, maximum | 250 VAC
Switching capacity, maximum | 6 A
Elektriske data - digitale innganger
Ledemotstand, maksimum | 40 Ω
Elektriske data - Reléutganger (hjelpekontaktene)
Switching capacity, maximum | 24 VDC
Switching capacity, maximum | 2 A
Elektriske data - elektromagnetisk kompatibilitet (EMV)
EMC rating | EMC-Directive
Statusvisning
Indicated operating states | OUT, grønn: aktivering brytetilstand UB: Tilførselsspenning til stede ERR: Feil funksjonell defekt
Diverse data
Merknad (app-applikasjoner) | Trygg stillstandsovervåking
Note
Note (General) | Induktive belastninger (f.eks. kontaktorer, reléer, etc.) må undertrykkes ved hjelp av en egnet krets.
Schmersal Nordiska AB, F O Petersons gata 28, S-421 31 Västra Frölunda
Data og verdier er kontrollert omhyggelig. Bilder kan avvike fra originalen. Ytterligere tekniske data finner du i manualen. Tekniske modifiseringer og feil kan forkomme.
Generert til 31.12.2024, 21:03