## Worksheet
ACC-AZM150-PT-N-170MM
Push button emergency release suitable for a maximum frame thickness of 170 mm Retrofit set for AZM150 Intuitive operation due to similarity to emergency stop can be shortened by the customer up to a minimum frame thickness of 20 mm
Bestillingsinformasjon
Produkt-typebetegnelse | ACC-AZM150-PT-N-170MM
Artikkelnummer (bestillingsnummer) | 103055762
EAN (European Article Number) | 4030661647548
Gobale egenskaper
Kapslingsmateriale | Plast, glassfiber forsterket termoplast, selvslukkende
Materiale for operatorene | Plastic, glass-fibre reinforced thermoplastic, self-extinguishing
Fargen for kapsling | Svart
Farge for Betjeningsdel | rød
Bruttovekt | 76 g
Gobale egenskaper - Karakteristikker
Nødåpning | Ja
Mekaniske data
Type of the fixing screws | 2x M5
Utforming av skruehodet | Countersunk screw
Tiltrekkingsmoment for skruen til utløserbraketten | 0,55 Nm
Utforming av festeskruen til utløseren | M2 x 13 (TX6)
Mekaniske data - mål
Lengde | 54 mm
Bredde | 35 mm
Høyde | 58 mm
Hulldiameter | 14 mm
Note
Note (General) | Suitable for a maximum frame thickness of 170 mm. Can be shortened by the customer up to a minimum frame thickness of 20 mm. Ideally suited for a frame thickness of 40mm in addition with the mounting plate MP-AZM150-1. Can be shortened by the customer to a minimum frame thickness of 20mm.
Schmersal Nordiska AB, F O Petersons gata 28, S-421 31 Västra Frölunda
Data og verdier er kontrollert omhyggelig. Bilder kan avvike fra originalen. Ytterligere tekniske data finner du i manualen. Tekniske modifiseringer og feil kan forkomme.
Generert til 23.10.2025, 08:29