## Worksheet
BDF200-ST1-AS-NH-SWS20-LTWH-LTBU
med konnektorplugg M12 bunn Integrert AS-grensesnitt Slankt støtsikkert hus installeres i en ergonomisk gunstig posisjon skal monteres på kommersielt tilgjengelige aluminiumsprofiler
Bestillingsinformasjon
Produkt-typebetegnelse | BDF200-ST1-AS-NH-SWS20-LTWH-LTBU
Artikkelnummer (bestillingsnummer) | 103034373
EAN (European Article Number) | 4030661535418
eCl@ss number, version 12.0 | 27-37-12-16
eCl@ss number, version 11.0 | 27-37-12-16
eCl@ss-nummer, versjon 9.0 | 27-37-12-16
ETIM number, version 7.0 | EC000225
ETIM number, version 6.0 | EC000225
Tilleggsinformasjon (Bestillingsinformasjon) | Merk: se bestillingskode
Tillatelser - Standard
Data | cULus ASi-SaW
Gobale egenskaper
Standard | EN IEC 62026-2 EN ISO 13849-1 EN ISO 13850 EN IEC 60947-5-1 EN IEC 61508
Klimatisk stress | DIN EN 60068
Kapslingsmateriale | Plast, glassfiber forsterket termoplast, selvslukkende
Reaksjonstid, maksimum | 100 ms
Positions used, position 1 | Nødstopp forrigling trykknapp
Positions used, position 2 | Key selector switch 2 positions
Positions used, position 3 | Opplyst trykknapp, hvit
Positions used, position 4 | Opplyst trykknapp, blå
Bruttovekt | 280 g
Gobale egenskaper - Karakteristikker
Signallampe | Nei
Klassifisering
Standarder, forskrifter | EN IEC 61508
Performance Level, up to | e
Kontrollkategori iht. EN ISO 13849 | 4
PFH-verdi | 1,40 x 10⁻⁸ /h
Note (PFH-value) | Opp til maks. 5 000 omkoblingssykluser/år
Safety Integrity Level (SIL) | 3
Mission time | 20 år
Mekaniske data
Mechanical life, Emergency-Stop button | 100 000 bevegelser
Mechanical life, Command devices | 1 000 000 bevegelser
Montering | innvendige monteringshull
Type of the fixing screws | 2x M5
Mechanical data - Connection technique
Konnektor stikk | Konnektorplugg M12, 4-polet, A-koding
Mekaniske data - mål
Bredde | 40 mm
Høyde | 69 mm
Dybde | 252,5 mm
Omgivelsesbetingelser
Tetthetsgrad | IP65
Ambient temperature | -25 ... +65 °C
Storage and transport temperature | -25 ... +85 °C
Resistent mot vibrasjoner iht. EN 60068-2-6 | 10 … 150 Hz, Amplitude 0,35 mm / 5 g
sjokkresitanse | 15 g / 11 ms
Protection class | II
Permissible installation altitude above sea level, maximum | 2 000 m
Ambient conditions - Insulation values
Isolasjonsspenning | 32 VDC
Nominell impulsmotstandsspenning | 0,8 kV
Overvoltage category | III
Forurensningsgrad iht. IEC/EN 60664-1 | 3
Elektriske data - AS-grensesnitt
Rated operating voltage | 18 ... 31,6 VDC (Protection against polarity reversal)
AS-i Driftsstrøm, maksimum | 150 mA
Electrical data - AS-Interface specification
Note (AS-i Parameter bits) | Sett parameterutgangene til "1111" (0xF) FID: periferifeil
AS-i Version (Safety-Slave) | V 3.0
AS-i Profile (Safety-Slave) | S-7.B.F.F
AS-i Input, Channel 1 (Safety-Slave) | Databits DI 0/DI 1 = dynamisk kodeoverføring
AS-i Input, Channel 2 (Safety-Slave) | Databits DI 2/DI 3 = dynamisk kodeoverføring
AS-i Output, DO 0 (Safety-Slave) | Signallampe G24 rød
AS-i Output, DO 1 (Safety-Slave) | Signallampe grønn G24 grønn
AS-i Output, DO 2 (Safety-Slave) | Ikke i bruk
AS-i Output, DO 3 (Safety-Slave) | Ikke i bruk
AS-i AS-i Parameter bits (Safety-Slave), P0 ... P3 | Ikke i bruk
AS-i Version (A/B Slave) | V 3.0
AS-i Profile (A/B Slave) | S-7.A.7.F
AS-i Input, DI 0 (A/B Slave) | Kommandoenhet posisjon 4
AS-i Input, DI 1 (A/B Slave) | Kommandoenhet posisjon 3
AS-i Input, DI 2 (A/B Slave) | Kommandoenhet posisjon 2
AS-i Input, DI 3 (A/B Slave) | Kommandoenhet posisjon 2
AS-i Output, DO 0 (A/B Slave) | Opplyst signal posisjon 4
AS-i Output, DO 2 (A/B Slave) | Opplyst signal posisjon 2
AS-i Output, DO 1 (A/B Slave) | Opplyst signal posisjon 3
AS-i Output, DO 3 (A/B Slave) | Ikke i bruk
AS-i AS-i Parameter bits (A/B Slave), P0 ... P3 | Ikke i bruk
AS-i Input module address | 0
Note (AS-i Input module address) | Mangel i adresse 0, programmerbar via AS-grensesnitt Master eller håndholdt programmeringsinnretning
Note | Begge AS-i-slavene kan aktiveres og deaktiveres gjennom den integrerte DIP-bryteren. Adresseringen må foregå via M12 -konnektoren.
Pin-tildeling
PIN 1 | AS-Interface +
PIN 2 | n.c.
PIN 3 | AS-Interface -
PIN 4 | n.c.
Schmersal Nordiska AB, F O Petersons gata 28, S-421 31 Västra Frölunda
Data og verdier er kontrollert omhyggelig. Bilder kan avvike fra originalen. Ytterligere tekniske data finner du i manualen. Tekniske modifiseringer og feil kan forkomme.
Generert til 04.12.2024, 07:59