## Worksheet
EX-SHGV/L01/114+BOW-2GD
Låsesylinder på venstre side Aluminiumhus Ex-Sone 1 og 21 Tetthetsgrad IP65 Vaktlåseenhet metallhus
Bestillingsinformasjon
Produkt-typebetegnelse | EX-SHGV/L01/114+BOW-2GD
Artikkelnummer (bestillingsnummer) | 101198875
EAN (European Article Number) | 4030661516240
eCl@ss number, version 12.0 | 27-27-26-03
eCl@ss number, version 11.0 | 27-27-26-03
eCl@ss-nummer, versjon 9.0 | 27-27-26-03
ETIM number, version 7.0 | EC002593
ETIM number, version 6.0 | EC002593
Eksplosjonsvern
Eksplosjonsvern: standard | EN ISO 80079-36 EN ISO 80079-37 EN IEC 60079-0
Eksplosjonsvernsoner | 1 21
Eksplosjonsvern-kategori | 2D
Eksplosjonsvern-merking | EX II 2GD Ex h 85°C X
Gobale egenskaper
Standard | EN IEC 60947-5-1
Aktivt prinsipp | mekanisk
Kapslingsmateriale | Aluminium / stål kromatert
Materialet for husbelegg | lakkert
Materialet i sylinderlåsen | Stål
Fargen for kapsling | Svart
Farge på nøkkelen | Sølv
Farge på nøkkelfilener (nøkkelhodet) | Sølv
Bruttovekt | 450 g
Gobale egenskaper - Karakteristikker
Antall aktiveringsretninger | 4
Number of keys | 1
Mekaniske data
Mekanisk levetid, minimum | 100 000 bevegelser
Klemmekraft iht. EN ISO 14119 | 950 N
Klemmekraft, maksimum | 1 250 N
Holdekraft | 5 N
Nøkkelnummer | 114
Mekaniske data - mål
Lengde | 43 mm
Bredde | 87 mm
Høyde | 103 mm
Omgivelsesbetingelser
Tetthetsgrad | IP65
sjokkresitanse | 30 g / 18 ms
motstandsdyktig mot vibrasjon | Motstandsdyktig mot vibrasjon: 15 g / 10…200 Hz
Diverse data
Merknad (app-applikasjoner) | skyvbar sikkerhetsvern avtakbare vern hengslet beskyttelsesanordning
Schmersal Nordiska AB, F O Petersons gata 28, S-421 31 Västra Frölunda
Data og verdier er kontrollert omhyggelig. Bilder kan avvike fra originalen. Ytterligere tekniske data finner du i manualen. Tekniske modifiseringer og feil kan forkomme.
Generert til 06.04.2025, 13:38