## Worksheet
EX-SVE1/102-24VDC
Bestillingsinformasjon
Produkt-typebetegnelse | EX-SVE1/102-24VDC
Artikkelnummer (bestillingsnummer) | 103015363
EAN (European Article Number) | 4030661503851
eCl@ss number, version 12.0 | 27-37-12-43
eCl@ss number, version 11.0 | 27-37-12-43
eCl@ss-nummer, versjon 9.0 | 27-37-12-43
ETIM number, version 7.0 | EC001029
ETIM number, version 6.0 | EC001029
Tillatelser - Standard
Data | ATEX (Konformitätserklärung)
Eksplosjonsvern
Eksplosjonsvern: standard | EN IEC 60079-0 EN 60079-31
Eksplosjonsvern-kategori | 3D
Eksplosjonsvern-merking | Ex tc IIIC T85°C Dc X
Manufacturer declaration, zone | 22
Gobale egenskaper
Standard | EN ISO 13849-1 EN ISO 14119 EN IEC 60947-5-1
Aktivt prinsipp | elektromekanisk
Kapslingsmateriale | Plast, glassfiber forsterket termoplast, selvslukkende
Fargen for kapsling | Svart Sølv
Farge på nøkkelen | Sølv
Farge på nøkkelfilener (nøkkelhodet) | Sølv
Bruttovekt | 1 020 g
Gobale egenskaper - Karakteristikker
åpner med spenning | Ja
Manuell tvangsåpning | Ja
Klassifisering
Mission time | 20 år
Klassifisering - sikkerhetsutganger
B10D Åpner (NC) | 100 000 bevegelser
Mekaniske data
Posisjon for nøkkelvelgerbryter | sentrert
Mekanisk levetid, minimum | 100 000 bevegelser
Nøkkelnummer | 102
Mechanical data - Connection technique
Konnektor stikk | Skrueforbindelse M20 x 1.5
Kabeldimensjon, minimum | 0,25 mm²
Kabeldimensjon, maksimum | 2,5 mm²
Note | Alle indikasjoner om kabelsnittet inkluderer lederhylsene.
Mekaniske data - mål
Lengde | 144 mm
Bredde | 96 mm
Høyde | 169 mm
Omgivelsesbetingelser
Tetthetsgrad | IP65
Ambient conditions - Insulation values
Isolasjonsspenning | 250 VAC
Nominell impulsmotstandsspenning | 2,5 kV
Elektriske data
Termisk teststrøm | 4 A
Merkespenning | 24 VDC
Utstyrskategori AC-15 | 230 VAC
Utstyrskategori AC-15 | 4 A
Utstyrskategori DC-13 | 24 VDC
Utstyrskategori DC-13 | 4 A
Elektriske strømforbruk, maksimum | 8,5 W
Koblingselement | NO-kontakt, NC-kontakt
Bryteprinsipp | Glidekontakt
Materiale for kontakter, elekrisk | Sølv
inkludert ved levering
inkludert ved levering | Nøkkel og trekantet verktøy er inkludert i leveransen (inkl. 1 nøkkel for nødhjelp): Nøkkel og trekantet verktøy er inkludert i leveransen (inkl. 1 nøkkel for nødhjelp)
Note
Note (General) | Se illustrasjon: Virkemåte: Nøkkel 1-3 i pos. 1. Magnet deaktivert: Nøkkelbryter sperret, åpnerkontakt lukket, nøkkelen kan ikke trekkes utNøkkel 1-3 i pos. 1. Magnet aktivert, åpnerkontakt åpnet: Nøkelbryter låst opp, åpnerkontakt lukket, nlkelen kan ikke trekkes utNøkkel 1-3 i pos. 2. Magnet aktivert, åpnerkontakt åpnet: Nøkkelkontakt lås opp, åpnerkontakt åpen, nøkkelen kan trekkes utTrekantverktøy for manuell tvangsåpning i pos. 3: Nøkkelbryter mekanisk låst opp, magnet ute av funksjon, åpnerkontakt åpnetTrekantverktøly for manuell tvangsåpning i pos.4: Magnet i funksjon
Schmersal Nordiska AB, F O Petersons gata 28, S-421 31 Västra Frölunda
Data og verdier er kontrollert omhyggelig. Bilder kan avvike fra originalen. Ytterligere tekniske data finner du i manualen. Tekniske modifiseringer og feil kan forkomme.
Generert til 16.04.2025, 16:53