## Worksheet
EX-SHGV/ESS21S2/202/11033-3G/D
Nøkkelvelgerbryter Ex-Sone 2 og 22 metallhus
Bestillingsinformasjon
Produkt-typebetegnelse | EX-SHGV/ESS21S2/202/11033-3G/D
Artikkelnummer (bestillingsnummer) | 101198778
EAN (European Article Number) | 4030661590400
eCl@ss number, version 12.0 | 27-37-12-43
eCl@ss number, version 11.0 | 27-37-12-43
eCl@ss-nummer, versjon 9.0 | 27-37-12-43
ETIM number, version 7.0 | EC001029
ETIM number, version 6.0 | EC001029
Tillatelser - Standard
Data | ATEX (Konformitätserklärung)
Eksplosjonsvern
Eksplosjonsvern: standard | EN IEC 60079-0 EN 60079-11 EN 60079-31
Eksplosjonsvernsoner | 2 22
Eksplosjonsvern-merking | EX II 3D Ex tc IIIC T110°C Dc X EX II 3G Ex ic IIC T5 Gc X
Gobale egenskaper
Standard | EN IEC 62061 EN ISO 14119 EN IEC 60947-5-1 EN IEC 60947-5-3 EN IEC 60947-5-5 EN IEC 60204-1 EN IEC 60947-1
Versjon | Nøkkelvelgerbryter - frontplatemontering
Installasjonsbetingelser (mekaniske) | vilkårlig
Forseglingstype | Membran Leppetettinger
Kapslingsmateriale | Plast, glassfiber forsterket termoplast, selvslukkende
Materialet i sylinderlåsen | Stål
Materialet i frontring | Aluminium
Fargen på sylinderlåsen | Sølv
Farge på kontaktelement | Svart
Farge for frontringen | Sølv
Farge på nøkkelfilener (nøkkelhodet) | Sølv
Bruttovekt | 136 g
Gobale egenskaper - Karakteristikker
Forrigling | Ja
Fullstendig insolert | Ja
Antall eksterne kontakter | 1
Antall stempel | 1
Antall bryterposisjoner | 2
Mekaniske data
Opplåsing | Roterende åpner
Posisjon for nøkkeluttak | Posisjon I 90°
Forriglingsposisjon | høyre
Mekanisk levetid, minimum | 100 000 bevegelser
Støtenergi, maksimum | 4 J
Montering | monteringsflens
Tiltrekkingsmoment for skruer | 0,6 Nm
Nøkkelnummer | 202
Mechanical data - Connection technique
Konnektor stikk | Skrueforbindelse M20 x 1.5
Kabeldimensjon, minimum | 0,5 mm², stiv 0,5 mm², fleksibel
Kabeldimensjon, maksimum | 2 x 1,5 mm² 2,5 mm², stiv 2,5 mm², fleksibel
Note | Alle indikasjoner om kabelsnittet inkluderer lederhylsene.
Tiltrekkingsmoment for klemmer | 1 Nm
Mekaniske data - mål
Langde x bredde x høyde | Høyde med nøkkel (og kontaktelement): 60 mm (119 mm)
Frontringens diameter | 29,5 mm
diameter for sylinderlåsen | 22 mm
Mounting diameter | 22,3 mm
Tykkelse på frontplaten, minimum {mm} | 1 mm
Tykkelse på frontplaten, maksimum | 6 mm
Avstand | 40 x 50 mm
Omgivelsesbetingelser
Tetthetsgrad | IP65
Beskyttelsesklasse for koblingskomponentene | IP40
Beskyttelsesklasse for klemmer eller tilkoblinger | IP20
Ambient temperature | +0 ... +75 °C
sjokkresitanse | 110 g / 4 ms
motstandsdyktig mot vibrasjon | Motstandsdyktig mot vibrasjon: 20 g / 10 … 200 Hz
Ambient conditions - Insulation values
Isolasjonsspenning | 400 V
Elektriske data
Termisk teststrøm | 10 A
Utstyrskategori AC-15 | 230 VAC
Utstyrskategori AC-15 | 8 A
Utstyrskategori DC-13 | 24 VDC
Utstyrskategori DC-13 | 5 A
Egnet for lav spenning | ≥ 5 V / ≥ 3,2 mA
Koblingselement | NC-kontakter, NO-kontakt
Bryteprinsipp | Glidekontakt
Prelltid, maksimum | 5 ms
koplingsfrekvens | 5 /h
Materiale for kontakter, elekrisk | Sølv
Schmersal Nordiska AB, F O Petersons gata 28, S-421 31 Västra Frölunda
Data og verdier er kontrollert omhyggelig. Bilder kan avvike fra originalen. Ytterligere tekniske data finner du i manualen. Tekniske modifiseringer og feil kan forkomme.
Generert til 09.04.2025, 14:54