## Worksheet
MH 302-11Y-M16
with roller lever form H Connector M16 x 1.5 Microswitch, cast encapsulated oil and gasoline resistant
Bestillingsinformasjon
Produkt-typebetegnelse | MH 302-11Y-M16
Artikkelnummer (bestillingsnummer) | 101168077
EAN (European Article Number) | 4030661220468
eCl@ss number, version 12.0 | 27-27-06-01
eCl@ss number, version 11.0 | 27-27-06-01
eCl@ss-nummer, versjon 9.0 | 27-27-06-01
ETIM number, version 7.0 | EC000030
ETIM number, version 6.0 | EC000030
Gobale egenskaper
Standard | DIN VDE 0660-200
Kapslingsmateriale | formstøpt lett legering
Materialet for husbelegg | lakkert
Bruttovekt | 100 g
Gobale egenskaper - Karakteristikker
Antall åpnere | 1
Antall lukkere | 1
Mechanical data - Connection technique
Konnektor stikk | Screw connection M16x1.5
Omgivelsesbetingelser
Tetthetsgrad | IP65
Ambient temperature | -30 ... +90 °C
Elektriske data
Termisk teststrøm | 6 A
Rated operating voltage | 250 VAC
Bryteprinsipp | Snappfeste med selvrensende kontakt
Materiale for kontakter, elekrisk | Sølv
Schmersal Nordiska AB, F O Petersons gata 28, S-421 31 Västra Frölunda
Data og verdier er kontrollert omhyggelig. Bilder kan avvike fra originalen. Ytterligere tekniske data finner du i manualen. Tekniske modifiseringer og feil kan forkomme.
Generert til 13.05.2024, 20:00