## Worksheet
TD 250-10/10Z-T
2 Kontakter metallhus
Bestillingsinformasjon
Produkt-typebetegnelse | TD 250-10/10Z-T
Artikkelnummer (bestillingsnummer) | 101058132
EAN (European Article Number) | 4030661031019
eCl@ss number, version 12.0 | 27-27-06-01
eCl@ss number, version 11.0 | 27-27-06-01
eCl@ss-nummer, versjon 9.0 | 27-27-06-01
ETIM number, version 7.0 | EC000030
ETIM number, version 6.0 | EC000030
Tillatelser - Standard
Data | cULus CCC
Gobale egenskaper
Standard | EN IEC 60947-5-1
Kapslingsmateriale | Støpt jern, galvanisert
Materialet for husbelegg | lakkert
Bruttovekt | 4 364 g
Gobale egenskaper - Karakteristikker
Antall åpnere | 2
Klassifisering - sikkerhetsutganger
B10D Åpner (NC) | 2 000 000 bevegelser
Mekaniske data
Mekanisk levetid, minimum | 10 000 000 bevegelser
Støtenergi, maksimum | 7 J
Aktueringshastighet, maksikum | 3 m/s
Note (Actuating speed) | Aktiveringshastighet med aktiveringsvinkel 30° for å bytte akse
Mechanical data - Connection technique
Kabelføring | 2 x M25 x 1,5
Kabeldimensjon, maksimum | 2,5 mm²
Note | Alle indikasjoner om kabelsnittet inkluderer lederhylsene.
Konnektor (mekanisk) | Skrueforbindelse
Omgivelsesbetingelser
Tetthetsgrad | IP65 IP66 IP67
Ambient temperature | -40 ... +200 °C
Ambient conditions - Insulation values
Nominell impulsmotstandsspenning | 6 kV
Elektriske data
Termisk teststrøm | 16 A
Nødvendig nominell kortslutningsstrøm iht EN 60947-5-1 | 1 000 A
Bryteprinsipp | Glidekontakt
Prelltid, maksimum | 5 ms
koplingsfrekvens | 3 000 /h
Kontaktomslagstid, maksimum | 35 ms
Materiale for kontakter, elekrisk | gullbelagt sølv
Elektriske data - Kontakter
Voltage, Utilisation category AC-15 | 400 VAC
Current, Utilisation category AC-15 | 4 A
Schmersal Nordiska AB, F O Petersons gata 28, S-421 31 Västra Frölunda
Data og verdier er kontrollert omhyggelig. Bilder kan avvike fra originalen. Ytterligere tekniske data finner du i manualen. Tekniske modifiseringer og feil kan forkomme.
Generert til 19.11.2024, 00:06