## Worksheet
SMS 3 100-150
| MERK: Ikke tilgjengelig! (Erstatning: SMS 4 / SMS 5) Ekstremt robust versjon Modulærbryting mattesystem Spesielle størrelser er tilgjengelige på forespørsel Vedlikeholdsfri 100% aktiveringsoverflate | Enkel montering Sklifri overflate Høy motstand mot kjemikalier Ingen ekstra termineringsresistor påkrevd Ingen ekstra grunnplate 4-tråds tilkoblingskabel
Bestillingsinformasjon
Note (Delivery capacity) | Ikke tilgjengelig!
Produkt-typebetegnelse | SMS 3 100-150
Artikkelnummer (bestillingsnummer) | 101138351
EAN (European Article Number) | 4030661281186
eCl@ss number, version 12.0 | 27-27-34-02
eCl@ss number, version 11.0 | 27-27-34-02
eCl@ss-nummer, versjon 9.0 | 27-27-34-02
ETIM number, version 7.0 | EC002887
ETIM number, version 6.0 | EC002887
Tillatelser - Standard
Data | TÜV
Gobale egenskaper
Standard | EN ISO 13850
Materialbestandighet (syre) | God til utmerket
Materiale i overflaten / overflatemateriale | plastisol
Reaksjonstid, maksimum | 50 ms
Bruttovekt | 37 000 g
Mekaniske data
Mekanisk levetid, minimum | 5 000 000 bevegelser
Note (Mechanical life) | >> 1 million bevegelser EG-typegodkjent
Aktiviseringskraft, maksimum | 300 N
Tillatt belastning | 20 N/mm2
Mechanical data - Connection technique
Lengde for kabel | 6 m
Konnektor stikk | Kabel
Kabeldimensjon, maksimum | 4 x 0,75 mm²
Ledertverrsnitt | 18 AWG
Mekaniske data - mål
Lengde | 1 500 mm
Bredde | 1 000 mm
Høyde | 12 mm
Omgivelsesbetingelser
Tetthetsgrad | IP67
Storage and transport temperature | -20 ... +50 °C
Tilbehør
Recommended safety switchgear | SRB 301HC/R, SRB 301HC/T
Merk - kjemisk bestandighet
Materialbestandighet (vann) | Utmerket
Materialbestandighet (alkohol) | God
Materialbestandighet (aldehyd) | God til utmerket
Materialbestandighet (mineralsyre) | God til utmerket
Materialbestandighet (organiske syrer) | God til utmerket
Materialbestandighet (petroleum) | Middels til god
Materialbestandighet (olje) | God
Schmersal Nordiska AB, F O Petersons gata 28, S-421 31 Västra Frölunda
Data og verdier er kontrollert omhyggelig. Bilder kan avvike fra originalen. Ytterligere tekniske data finner du i manualen. Tekniske modifiseringer og feil kan forkomme.
Generert til 14.08.2024, 20:46