## Worksheet
LKF 1PW
enpedalsutførelse Plast bryterhus
Bestillingsinformasjon
Produkt-typebetegnelse | LKF 1PW
Artikkelnummer (bestillingsnummer) | 101184231
EAN (European Article Number) | 4030661321233
eCl@ss number, version 12.0 | 27-37-12-18
eCl@ss number, version 11.0 | 27-37-12-18
eCl@ss-nummer, versjon 9.0 | 27-37-12-18
ETIM number, version 7.0 | EC001258
ETIM number, version 6.0 | EC001258
Gobale egenskaper
Standard | EN IEC 60947-5-1
Kapslingsmateriale | støtsikker termoplast
Materiale for pedalen | Plast, glassfiber forsterket termoplast
Bruttovekt | 95 g
Mekaniske data
Mekanisk levetid, minimum | 1 000 000 bevegelser
Omgivelsesbetingelser
Ambient temperature | -10 ... +70 °C
Elektriske data
Brytespenning, maksimum | 250 VAC
Brytestrøm, maksimum | 5 A
Bryteeffekt, maksimum | 1 250 W
Bryteprinsipp | Moment
Schmersal Nordiska AB, F O Petersons gata 28, S-421 31 Västra Frölunda
Data og verdier er kontrollert omhyggelig. Bilder kan avvike fra originalen. Ytterligere tekniske data finner du i manualen. Tekniske modifiseringer og feil kan forkomme.
Generert til 11.05.2024, 06:59