## Worksheet
SRB-E-201ST-CC
STOP 0 Funksjon 1 oder 2- kanalkontroll Startknapp / autostart Overvåke tohåndsbetjeningspaneler iht. EN 574 IIIC 2 Sikkerhetsutganger 5,5 A 1 Signalutganger
Bestillingsinformasjon
Produkt-typebetegnelse | SRB-E-201ST-CC
Artikkelnummer (bestillingsnummer) | 103016569
EAN (European Article Number) | 4030661511535
eCl@ss number, version 12.0 | 27-37-18-19
eCl@ss number, version 11.0 | 27-37-18-19
eCl@ss-nummer, versjon 9.0 | 27-37-18-19
ETIM number, version 7.0 | EC001449
ETIM number, version 6.0 | EC001449
Tillatelser - Standard
Data | cULus CCC
Gobale egenskaper
Standard | EN IEC 62061 EN ISO 13849-1 EN IEC 60947-5-1 EN IEC 60947-5-3 EN IEC 60947-5-5 EN IEC 61508 EN IEC 60204-1 EN IEC 60947-1
Klimatisk stress | EN 60068-2-78
Kapslingsmateriale | Plast, glassfiber forsterket termoplast, ventilert
Bruttovekt | 200 g
Gobale egenskaper - Karakteristikker
Elektronisk beskyttelse | Ja
Ledningsbrudddeteksjon | Ja
Kortslutningsgjenkjenning | Ja
Avtagbare terminaler | Ja
Startinngang | Ja
Tilbakemeldingskrets | Ja
Automatisk tilbakestillingsfunksjon | Ja
Tilbakestill kantdeteksjon | Ja
Jordingsdeteksjon | Ja
Integrert indikator, status | Ja
Integrert indikator, feilkode | Ja
Antall lysdioder | 5
Antall åpnere | 2
Antall lukkere | 1
Antall sikkerhetsutganger, STOPP 0 | 2
Antal signalutganger | 1
Klassifisering
Standarder, forskrifter | EN ISO 13849-1 EN IEC 62061 EN IEC 61508
Stopp-kategori | 0
Klassifisering - sikre digitale utganger
Performance Level, up to | e
Category | 4
PFH value | 2,66 x 10⁻⁹ /h
PFD value | 2,42 x 10⁻⁵
Safety Integrity Level (SIL), suitable for applications in | 3
Mission time | 20 år
Mekaniske data
Montering | kneppes inn på standard DIN-skinne iht. EN 60715
Mechanical data - Connection technique
Terminaltilordninger | IEC/EN 60947-1
Konnektor stikk | Fjærtrinseforbindelse, pluggbar Stiv eller fleksibel
Kabeldimensjon, minimum | 0,25 mm²
Kabeldimensjon, maksimum | 1,5 mm²
Mekaniske data - mål
Bredde | 22,5 mm
Høyde | 98 mm
Dybde | 115 mm
Omgivelsesbetingelser
Beskyttelsesklasse for huset | IP40
Beskyttelsesklasse for installasjonsplassen | IP54
Beskyttelsesklasse for klemmer eller tilkoblinger | IP20
Ambient temperature | -25 ... +60 °C
Storage and transport temperature | -40 ... +85 °C
Resistent mot vibrasjoner iht. EN 60068-2-6 | 10 ... 55 Hz, Amplitude 0,35 mm
sjokkresitanse | 30 g / 11 ms
Ambient conditions - Insulation values
Nominell impulsmotstandsspenning | 0,8 kV
Overvoltage category | III
Forurensningsgrad iht. IEC/EN 60664-1 | 2
Elektriske data
Operating voltage | 24 VDC -20 % / +20 %
Ripple voltage | 10 %
Rated operating voltage | 24 VDC
driftssstrøm | 100 mA
Nominell likestrømspenning for kontroller, minimum | 19,2 VDC
Nominell likestrømspenning for kontroller, maksimum | 28,8 VDC
Elektriske strømforbruk | 2,4 W
Drop-out-forsinkelse ved strømbrudd, typisk | 10 ms
Drop-out-forsinkelse ved nødstopp, typisk | 10 ms
Forsinkelse ved automatisk start, typisk | 150 ms
Forsinkelse ved tilbakestilling, typisk | 150 ms
Brytefrekvens, maksimum | 1 Hz
Electrical data - Safety digital outputs
Voltage drop Ud, maximum | 0,5 V
Leakage current Ir, maximum | 1 mA
Voltage, Utilisation category DC-12 | 24 VDC
Current, Utilisation category DC-12 | 5,5 A
Voltage, Utilisation category DC-13 | 24 VDC
Current, Utilisation category DC-13 | 3,5 A
Elektriske data - digitale innganger
Ledemotstand, maksimum | 40 Ω
Elektriske data - Digital utgang
Voltage, Utilisation category DC-12 | 24 VDC
Current, Utilisation category DC-12 | 0,1 A
Elektriske data - elektromagnetisk kompatibilitet (EMV)
EMC rating | EMC-Directive
Statusvisning
Indicated operating states | Intern driftsspenning Ui Baustein-Status Fault codes
Diverse data
Merknad (app-applikasjoner) | Sikkerhetssensor hengslet beskyttelsesanordning Nødstoppknapp Trekkwire-nødstoppbrytere Sikkerhetslysgardin Tohåndsbetjeningspaneler
Schmersal Nordiska AB, F O Petersons gata 28, S-421 31 Västra Frölunda
Data og verdier er kontrollert omhyggelig. Bilder kan avvike fra originalen. Ytterligere tekniske data finner du i manualen. Tekniske modifiseringer og feil kan forkomme.
Generert til 05.10.2024, 17:36