## Worksheet
RDAN6
Bestillingsinformasjon
Produkt-typebetegnelse | RDAN6
Artikkelnummer (bestillingsnummer) | 101188331
EAN (European Article Number) | 4030661487328
eCl@ss number, version 12.0 | 27-37-12-13
eCl@ss number, version 11.0 | 27-37-12-13
eCl@ss-nummer, versjon 9.0 | 27-37-12-13
ETIM number, version 7.0 | EC000222
ETIM number, version 6.0 | EC000222
Gobale egenskaper
Versjon | Roterende drev for potensiometer
Forseglingstype | Membran Leppetettinger
Materialet i frontring | Aluminium
Materialet i potensiometer-kontakten | Nikkelbelagt, messing / rustfritt stål
Materialet i dreieknapp | ABS
Farge for frontringen | Sølv
Farge på dreieknappen | Grå
Bruttovekt | 50 g
Gobale egenskaper - Karakteristikker
monteringsflens | Ja
Fullstendig insolert | Ja
Mekaniske data
Montering | monteringsflens
Tiltrekkingsmoment for skruer | 0,6 Nm
Mekaniske data - mål
Høyde | 31 mm
Monteringsdybde | 63 mm
Dreieknappens diameter | 19 mm
Frontringens diameter | 39,5 mm
Mounting diameter | 22,3 mm
Sjaktlengde | 30 … 40 mm
Sjaktdiameter, maksimum | 6 mm
Tykkelse på frontplaten, minimum {mm} | 1,5 mm
Tykkelse på frontplaten, maksimum | 6 mm
Avstand | 50 x 60 mm
Omgivelsesbetingelser
Tetthetsgrad | IP65
Ambient temperature | +0 ... +80 °C
sjokkresitanse | 30 g / 18 ms
motstandsdyktig mot vibrasjon | 20 g / 10 ... 150 Hz
Schmersal Nordiska AB, F O Petersons gata 28, S-421 31 Västra Frölunda
Data og verdier er kontrollert omhyggelig. Bilder kan avvike fra originalen. Ytterligere tekniske data finner du i manualen. Tekniske modifiseringer og feil kan forkomme.
Generert til 22.01.2025, 15:37