## Worksheet
G50-025T22/22Y-1601-2
Metallhus med støtsikker plasthette Ulike kamformer for varierende bryterreise Tilgjengelig for enkel justering av koblingspunkter ved å stille inn diskkammer forfra
Bestillingsinformasjon
Produkt-typebetegnelse | G50-025T22/22Y-1601-2
Artikkelnummer (bestillingsnummer) | 101187449
EAN (European Article Number) | 4030661419060
eCl@ss number, version 12.0 | 27-27-06-01
eCl@ss number, version 11.0 | 27-27-06-01
eCl@ss-nummer, versjon 9.0 | 27-27-06-01
ETIM number, version 7.0 | EC000030
ETIM number, version 6.0 | EC000030
Tillatelser - Standard
Data | cULus CCC
Gobale egenskaper
Kapslingsmateriale | formstøpt lett legering
Materiale for deksel | Plast, termoplast
Bruttovekt | 1 395 g
Gobale egenskaper - Karakteristikker
Antall åpnere | 4
Antall, Åpner (NC), venstre | 2
Antall, Åpner (NC), høyre | 2
Antall lukkere | 4
Antall normalt åpen kontakt (NO), venstre | 2
Antall normalt åpen kontakt (NO), høyre | 2
Number of pointed cams | 6
Number of cams 90° | 2
Front adjustable cams | Ja
Mekaniske data
Montering | floor mounting
Gear ratio | 1:25
Type of shaft mounting | Vollwelle
Mechanical data - Connection technique
Kabelføring | 2 x M20 x 1,5
Kabeldimensjon, maksimum | 2,5 mm²
Mekaniske data - mål
Lengde | 244 mm
Bredde | 120 mm
Høyde | 114 mm
Diameter of Shaft | 12 mm
Tolerance of the diameter of shaft | h8
Length of shaft | 44 mm
Omgivelsesbetingelser
Tetthetsgrad | IP65
Ambient conditions - Insulation values
Isolasjonsspenning | 250 VAC
Nominell impulsmotstandsspenning | 4 kV
Elektriske data
Materiale for kontakter, elekrisk | Sølv
Switch element left | T 6881-11-1
Switch element right | T 6881-11-1
Schmersal Nordiska AB, F O Petersons gata 28, S-421 31 Västra Frölunda
Data og verdier er kontrollert omhyggelig. Bilder kan avvike fra originalen. Ytterligere tekniske data finner du i manualen. Tekniske modifiseringer og feil kan forkomme.
Generert til 31.05.2025, 09:15