## Worksheet
G50-017M44/M44Y-5042
Metallhus med støtsikker plasthette Ulike kamformer for varierende bryterreise Tilgjengelig for enkel justering av koblingspunkter ved å stille inn diskkammer forfra
Bestillingsinformasjon
Produkt-typebetegnelse | G50-017M44/M44Y-5042
Artikkelnummer (bestillingsnummer) | 153002915
eCl@ss number, version 12.0 | 27-27-06-01
eCl@ss number, version 11.0 | 27-27-06-01
eCl@ss-nummer, versjon 9.0 | 27-27-06-01
ETIM number, version 7.0 | EC000030
ETIM number, version 6.0 | EC000030
Tillatelser - Standard
Data | cULus
Gobale egenskaper
Kapslingsmateriale | formstøpt lett legering
Materiale for deksel | Plast, termoplast
Bruttovekt | 1 530 g
Gobale egenskaper - Karakteristikker
Antall åpnere | 8
Antall, Åpner (NC), venstre | 4
Antall, Åpner (NC), høyre | 4
Antall lukkere | 8
Antall normalt åpen kontakt (NO), venstre | 4
Antall normalt åpen kontakt (NO), høyre | 4
Number of cams 30° | 5
Number of cams 90° | 3
Front adjustable cams | Ja
Mekaniske data
Boring for akselen | 4 mm
Montering | floor mounting
Gear ratio | 1:17
Type of shaft mounting | Nut und Passfeder
Mechanical data - Connection technique
Kabelføring | 2 x M20 x 1,5
Kabeldimensjon, maksimum | 2,5 mm²
Mekaniske data - mål
Lengde | 244 mm
Bredde | 120 mm
Høyde | 114 mm
Tolerance of the diameter of the shaft hole | H12
Diameter of Shaft | 12 mm
Tolerance of the diameter of shaft | h8
Length of shaft | 44 mm
Omgivelsesbetingelser
Tetthetsgrad | IP65
Ambient conditions - Insulation values
Isolasjonsspenning | 250 VAC
Nominell impulsmotstandsspenning | 4 kV
Elektriske data
Materiale for kontakter, elekrisk | Sølv
Switch element left | M 697-11-1
Switch element right | M 697-11-1
Schmersal Nordiska AB, F O Petersons gata 28, S-421 31 Västra Frölunda
Data og verdier er kontrollert omhyggelig. Bilder kan avvike fra originalen. Ytterligere tekniske data finner du i manualen. Tekniske modifiseringer og feil kan forkomme.
Generert til 03.05.2025, 19:04