## Worksheet
G150-075Z22/M44Y-1600-1
Metallhus med støtsikker plasthette Ulike kamformer for varierende bryterreise Tilgjengelig for enkel justering av koblingspunkter ved å stille inn diskkammer forfra
Bestillingsinformasjon
Produkt-typebetegnelse | G150-075Z22/M44Y-1600-1
Artikkelnummer (bestillingsnummer) | 101166383
EAN (European Article Number) | 4030661214542
eCl@ss-nummer, versjon 12.0 | 27-27-06-01
eCl@ss-nummer, versjon 11.0 | 27-27-06-01
eCl@ss-nummer, versjon 9.0 | 27-27-06-01
ETIM-nummer, versjon 7.0 | EC000030
ETIM-nummer, versjon 6.0 | EC000030
Tillatelser - Standard
Data | cULus CCC
Gobale egenskaper
Kapslingsmateriale | formstøpt lett legering
Materiale for deksel | Plast, termoplast
Bruttovekt | 1.460 g
Gobale egenskaper - Karakteristikker
Antall åpnere | 6
Antall, Åpner (NC), venstre | 2
Antall, Åpner (NC), høyre | 4
Antall lukkere | 6
Antall normalt åpen kontakt (NO), venstre | 2
Antall normalt åpen kontakt (NO), høyre | 4
Antall kameraer | 8
Justerbare kammer foran | Yes
Mekaniske data
Montering | floor mounting
Utvekslingsforhold | 1:75
Type akselmontering | Full shaft
Mechanical data - Connection technique
Kabelføring | 2 x M20 x 1,5
Kabeldimensjon, maksimum | 2,5 mm²
Mekaniske data - mål
Lengde | 244 mm
Bredde | 120 mm
Høyde | 114 mm
Sjaktlengde | 44 mm
sjaktdiameter | 12 mm
Toleranse for akseldiameteren | h8
Omgivelsesbetingelser
Tetthetsgrad | IP65
Ambient conditions - Insulation values
Isolasjonsspenning | 250 VAC
Nominell impulsmotstandsspenning | 4 kV
Elektriske data
Materiale for kontakter, elekrisk | Sølv
Koblingselement venstre | Z 6881-11-1
Koblingselement høyre | M 697-11-1
Schmersal Nordiska AB, F O Petersons gata 28, S-421 31 Västra Frölunda
Data og verdier er kontrollert omhyggelig. Bilder kan avvike fra originalen. Ytterligere tekniske data finner du i manualen. Tekniske modifiseringer og feil kan forkomme.
Generert til 19.10.2025, 02:41