## Worksheet
SRB-E-301MC
1 Signaleringskontakt Egnet for programmer opp til Cat. 4 / PL e og opp til SIL 3 1-eller 2-kanals signalevaluering Start/tilbakemelding kretsovervåking Valgfritt med kortslutningsgjenkjenning 3 sikkerhetskontakter, stoppkategori 0
Bestillingsinformasjon
Note (Delivery capacity) | Ikke tilgjengelig!
Produkt-typebetegnelse | SRB-E-301MC
EAN (European Article Number) | 4030661508696
Gobale egenskaper
Standard | EN IEC 62061 EN ISO 13849-1 EN IEC 60947-5-1 EN IEC 60947-5-3 EN IEC 60947-5-5 EN IEC 61508 EN IEC 60204-1 EN IEC 60947-1
Klimatisk stress | EN 60068-2-78
Kapslingsmateriale | Plast, glassfiber forsterket termoplast, ventilert
Bruttovekt | 175 g
Gobale egenskaper - Karakteristikker
Elektronisk beskyttelse | Ja
Ledningsbrudddeteksjon | Ja
Kortslutningsgjenkjenning | Ja
Avtagbare terminaler | Ja
Startinngang | Ja
Tilbakemeldingskrets | Ja
Automatisk tilbakestillingsfunksjon | Ja
Jordingsdeteksjon | Ja
Integrert indikator, status | Ja
Antall eksterne kontakter | 1
Antall lysdioder | 5
Antall åpnere | 2
Antall sikkerhetskontakter, STOPP 0 | 3
Klassifisering
Standarder, forskrifter | EN ISO 13849-1 EN IEC 62061 EN IEC 61508
Stopp-kategori | 0
Klassifisering - Reléutganger
Performance Level, up to | e
Category | 4
Diagnostic Coverage (DC) Level | &gt; 99 %
PFH value | 6,00 x 10⁻⁹ /h
PFD value | 4,00 x 10⁻⁵
Safety Integrity Level (SIL), suitable for applications in | 3
Mission time | 20 år
Common Cause Failure (CCF), minimum | 65
Mekaniske data
Mekanisk levetid, minimum | 10 000 000 bevegelser
Montering | Klikkes på standard DIN-skinner iht. IEC 60715
Mechanical data - Connection technique
Terminaltilordninger | IEC 60947-1
Konnektor stikk | Stiv eller fleksibel Skrueforbindelse, plugg-inn
Kabeldimensjon, minimum | 0,25 mm²
Kabeldimensjon, maksimum | 2,5 mm²
Tiltrekkingsmoment for klemmer | 0,5 Nm
Mekaniske data - mål
Bredde | 22,5 mm
Høyde | 98 mm
Dybde | 115 mm
Omgivelsesbetingelser
Beskyttelsesklasse for huset | IP40
Beskyttelsesklasse for installasjonsplassen | IP54
Beskyttelsesklasse for klemmer eller tilkoblinger | IP20
Ambient temperature | -25 ... +60 °C
Storage and transport temperature | -40 ... +85 °C
Resistent mot vibrasjoner iht. EN 60068-2-6 | 10 ... 55 Hz, Amplitude 0,35 mm
sjokkresitanse | 30 g / 11 ms
Ambient conditions - Insulation values
Nominell impulsmotstandsspenning | 4 kV
Overvoltage category | III
Forurensningsgrad iht. IEC/EN 60664-1 | 2
Elektriske data
Frekvensområde | 50 Hz 60 Hz
Operating voltage | 24 VAC -15 % / +10 %24 VDC -15 % / +20 %
Ripple voltage | 10 %
Rated operating voltage | 24 VAC
Rated operating voltage | 24 VDC
Nominell vekselstrømspenning for kontroller, 50 Hz, minimum | 20,4 VAC
Nominell vekselstrømspenning for kontroller, 50 Hz, maksimum | 26,4 VAC
Nominell vekselstrømspenning for kontroller, 60 Hz, minimum | 20,4 VAC
Nominell vekselstrømspenning for kontroller 60 Hz, maksimum | 26,4 VAC
Nominell likestrømspenning for kontroller, minimum | 20,4 VDC
Nominell likestrømspenning for kontroller, maksimum | 28,8 VDC
Elektriske strømforbruk | 2,9 W
Elektriske strømforbruk | 5 VA
Kontaktmotstand, maksimum | 0,1 Ω
Merknad (kontaktmotstand) | I ny tilstand
Drop-out-forsinkelse ved strømbrudd, typisk | 80 ms
Drop-out-forsinkelse ved nødstopp, typisk | 20 ms
Forsinkelse ved automatisk start, typisk | 100 ms
Forsinkelse ved tilbakestilling, typisk | 20 ms
Brytefrekvens, maksimum | 0,3 Hz
Materiale for kontakter, elekrisk | Ag-Ni, selvrensende, positiv handling
Elektriske data - sikre reléutganger
Voltage, Utilisation category AC-15 | 230 VAC
Current, Utilisation category AC-15 | 4 A
Voltage, Utilisation category DC-13 | 24 VDC
Current, Utilisation category DC-13 | 4 A
Switching capacity, minimum | 10 VDC
Switching capacity, minimum | 10 mA
Switching capacity, maximum | 250 VAC
Switching capacity, maximum | 6 A
Elektriske data - digitale innganger
Ledemotstand, maksimum | 40 Ω
Elektriske data - Reléutganger (hjelpekontaktene)
Switching capacity, maximum | 24 VDC
Switching capacity, maximum | 1 A
Elektriske data - elektromagnetisk kompatibilitet (EMV)
EMC rating | EMC-Directive
Statusvisning
Indicated operating states | Posisjon relé K2 Posisjon relé K1 Intern driftsspenning Ui UB: Tilførselsspenning til stede
Diverse data
Merknad (app-applikasjoner) | Sikkerhetssensor sikkerhetsinnretning hengslet beskyttelsesanordning Nødstoppknapp Trekkwire-nødstoppbrytere Sikkerhetslysgardin Sikkerhets lysbom
Schmersal Nordiska AB, F O Petersons gata 28, S-421 31 Västra Frölunda
Data og verdier er kontrollert omhyggelig. Bilder kan avvike fra originalen. Ytterligere tekniske data finner du i manualen. Tekniske modifiseringer og feil kan forkomme.
Generert til 18.05.2025, 22:58