## Worksheet
IFL-N-2-12-10STP
MERK: Ikke tilgjengelig! (Erstatning: IFL 2-12-10STP) metallhus DC 3-ledning Konnektor M12 Konstruksjon M12
Bestillingsinformasjon
Produkt-typebetegnelse | IFL-N-2-12-10STP
Artikkelnummer (bestillingsnummer) | 101144815
EAN (European Article Number) | 4030661134475
eCl@ss-nummer, versjon 12.0 | 27-27-40-01
eCl@ss-nummer, versjon 11.0 | 27-27-01-01
eCl@ss-nummer, versjon 9.0 | 27-27-01-01
ETIM-nummer, versjon 7.0 | EC002714
ETIM-nummer, versjon 6.0 | EC002714
Gobale egenskaper
Standard | DIN VDE 0660-208 EN IEC 60947-5-2
Huskonstruksjonsform | sylinder, gjenget
Installasjonsbetingelser (mekaniske) | skylle
Kapslingsmateriale | Messing
Materialet for husbelegg | nikkelbelagt
Aktivt område | Plast
Materiale for muttrene | nikkelbelagt messing
Bruttovekt | 28 g
Gobale egenskaper - Karakteristikker
Integrert indikator, status | Ja
Antall ledere | 3
Mekaniske data
Note (Tightening torque of nuts) | I skallkjerneområdet: maks. 500 Ncm
Mechanical data - Switching distances
Nominell driftsavstand Sn | 2 mm
Merk (bryterdistanse) | All switching distances in accordance EN IEC 60947-5-2
Mechanical data - Connection technique
Lengde for kabel | 2 m
Konnektor stikk | Konnektor M12
Mekaniske data - mål
ISO-gjenger på sensor | M12
bredde på tvers av plan | 17 AF
Lengde på sensor | 59 mm
Omgivelsesbetingelser
Tetthetsgrad | IP67
Arbeidstempratur | -25 ... +85 °C
Resistent mot vibrasjoner iht. EN 60068-2-6 | 10 … 55 Hz, Amplitude 1 mm
sjokkresitanse | 30 g / 11 ms
Protection class | II
Elektriske data
Driftsspenning | 15 ... 34 VDC
Type spenningsområde | DC
Strøm uten belastning I0, typisk | 17 mA
Merkespenning | 15 ... 34 VDC
driftssstrøm | 150 mA 200 mA
Koblingselement | Normalt åpen kontakt (NO)
Beskyttelseskabling integrert | induktiv interferensbeskyttelse Beskyttet mot omvendt polaritet undertrykt aktiveringfeil-impuls kortslutnings- og overbelastningsikker wirebruddovervåking Stemmeoverføringsbeskyttelse
Brytefrekvens, cirka | 1.200 Hz
Elektriske data - Digital utgang
Voltage drop Ud, maximum | 2,5 V
Current at Voltage drop Ud | 0,2 A
Versjon koblingselementer | p-type
Current leakage Ir, maximum | 0,01 mA
Statusvisning
Note (Integral System Diagnostics, status ) | gul lysdiode
Schmersal Nordiska AB, F O Petersons gata 28, S-421 31 Västra Frölunda
Data og verdier er kontrollert omhyggelig. Bilder kan avvike fra originalen. Ytterligere tekniske data finner du i manualen. Tekniske modifiseringer og feil kan forkomme.
Generert til 08.10.2025, 07:04