## Worksheet
IFL 15-30-10TK
Konstruksjon M30
Bestillingsinformasjon
Produkt-typebetegnelse | IFL 15-30-10TK
Artikkelnummer (bestillingsnummer) | 101100262
EAN (European Article Number) | 4030661021522
eCl@ss number, version 12.0 | 27-27-40-01
eCl@ss number, version 11.0 | 27-27-01-01
eCl@ss-nummer, versjon 9.0 | 27-27-01-01
ETIM number, version 7.0 | EC002714
ETIM number, version 6.0 | EC002714
Gobale egenskaper
Standard | DIN VDE 0660-208 EN IEC 60947-5-2
Huskonstruksjonsform | sylinder, gjenget
Installasjonsbetingelser (mekaniske) | ikke i flukt
Kapslingsmateriale | Messing
Materialet for husbelegg | nikkelbelagt
Aktivt område | Plast
Materiale for muttrene | Messing
Bruttovekt | 202 g
Gobale egenskaper - Karakteristikker
Integrert indikator, status | Ja
Ledningsbøssing | Ja
Mekaniske data
Tiltrekkingsmoment for muttre, maksimum | 30 Nm
Mechanical data - Switching distances
Bryterdistanse | 15 mm
Note (switching distance) | All switching distances in accordance EN IEC 60947-5-2
Mechanical data - Connection technique
Lengde for kabel | 2 m
Konnektor stikk | Kabel
Number of cable wires | 2
Ledertverrsnitt | 0,5 mm2
Materiale for kabelmantel | PVC
Mekaniske data - mål
ISO-gjenger på sensor | M30
bredde på tvers av plan | 36 AF
Lengde på sensor | 100 mm
Omgivelsesbetingelser
Tetthetsgrad | IP67
Resistent mot vibrasjoner iht. EN 60068-2-6 | 10 … 55 Hz, Amplitude 1 mm
sjokkresitanse | 30 g / 11 ms
Protection class | II
Ambient conditions - Insulation values
Nominell impulsmotstandsspenning | 4 kV
Elektriske data
Nominell tilførselsfrekvens, minimum | 45 Hz
Nominell tilførselsfrekvens, maksimum | 65 Hz
Type of voltage range | AC
Driftsstrøm, minimum | 10 mA
driftssstrøm | 500 mA
Koblingselement | Normalt åpen kontakt (NO)
Beskyttelseskabling integrert | induktiv interferensbeskyttelse
Brytefrekvens, cirka | 10 Hz
Elektriske data - Digital utgang
Voltage drop Ud, maximum | 4,5 V
Current at Voltage drop Ud | 0,5 A
Koblingsutgang | Dobbelt wire
Current leakage Ir, maximum | 1 mA
Statusvisning
Note (Integral System Diagnostics, status ) | gul lysdiode
Note
Note (General) | I stedet for muttre kan en monteringsklemme leveres.
Schmersal Nordiska AB, F O Petersons gata 28, S-421 31 Västra Frölunda
Data og verdier er kontrollert omhyggelig. Bilder kan avvike fra originalen. Ytterligere tekniske data finner du i manualen. Tekniske modifiseringer og feil kan forkomme.
Generert til 24.06.2025, 21:22