## Worksheet
IFL-N-0,8-4-10P
MERK: Ikke tilgjengelig! metallhus DC 3-ledning Konstruksjon Ø 4 mm
Bestillingsinformasjon
Note (Delivery capacity) | Ikke tilgjengelig!
Produkt-typebetegnelse | IFL-N-0,8-4-10P
Artikkelnummer (bestillingsnummer) | 101144800
eCl@ss number, version 12.0 | 27-27-40-01
eCl@ss number, version 11.0 | 27-27-01-01
eCl@ss-nummer, versjon 9.0 | 27-27-01-01
ETIM number, version 7.0 | EC002714
ETIM number, version 6.0 | EC002714
Gobale egenskaper
Standard | EN IEC 60947-5-2
Huskonstruksjonsform | Sylinder, glatt
Installasjonsbetingelser (mekaniske) | skylle
Kapslingsmateriale | Rustfritt stål
Materiale for terminalfikseringen | plast
Gobale egenskaper - Karakteristikker
Integrert indikator, status | Ja
Antall ledere | 3
Mechanical data - Switching distances
Bryterdistanse | 0,8 mm
Note (switching distance) | All switching distances in accordance EN IEC 60947-5-2
Mechanical data - Connection technique
Lengde for kabel | 2 m
Konnektor stikk | Kabel
Number of cable wires | 3
Ledertverrsnitt | 0,14 mm2
Materiale for kabelmantel | PUR
Mekaniske data - mål
Sensordiameter | 4 mm
Lengde på sensor | 25 mm
Bredde på sensor | 4 mm
Høyde på sensor | 4 mm
Omgivelsesbetingelser
Tetthetsgrad | IP67
Ambient temperature | -25 ... +70 °C
Resistent mot vibrasjoner iht. EN 60068-2-6 | 10 … 55 Hz, Amplitude 1 mm
sjokkresitanse | 30 g / 11 ms
Protection class | 0
Elektriske data
Type of voltage range | DC
No-load supply current I0, typical | 10 mA
Rated operating voltage | 10 ... 30 VDC
driftssstrøm | 200 mA
Koblingselement | Normalt åpen kontakt (NO)
Beskyttelseskabling integrert | induktiv interferensbeskyttelse Beskyttet mot omvendt polaritet Overlastsikring Maks. sikringsytelse undertrykt aktiveringfeil-impuls
Brytefrekvens, cirka | 5.000 Hz
Elektriske data - Digital utgang
Voltage drop Ud, maximum | 2,5 V
Current at Voltage drop Ud | 0,2 A
Koblingsutgang | p-type
Statusvisning
Note (Integral System Diagnostics, status ) | gul lysdiode
Schmersal Nordiska AB, F O Petersons gata 28, S-421 31 Västra Frölunda
Data og verdier er kontrollert omhyggelig. Bilder kan avvike fra originalen. Ytterligere tekniske data finner du i manualen. Tekniske modifiseringer og feil kan forkomme.
Generert til 24.07.2025, 16:06