## Worksheet
MZM 100 B ST-AS REMAP
| driftsspenning Aktivator overvåket Permanent magnet Nøkkelbryter med lås Plast bryterhus Integrert AS-grensesnitt 40 mm x 179 mm x 40 mm | Magnetisk forrigling med innovativt og unikt driftsprinsipp Elektronisk kontaktfritt, kodet syste, 3 lysdioder som viser driftsbetingelser Automatisk forriging Sensorteknologi tillater et offset mellom aktivator og sperre på ± 5 mm vertikalt og ± 3 mm horisontalt Intelligent diagnose
Bestillingsinformasjon
Produkt-typebetegnelse | MZM 100 B ST-AS REMAP
Artikkelnummer (bestillingsnummer) | 101209551
EAN (European Article Number) | 4030661383200
eCl@ss number, version 12.0 | 27-27-26-03
eCl@ss number, version 11.0 | 27-27-26-03
eCl@ss-nummer, versjon 9.0 | 27-27-26-03
ETIM number, version 7.0 | EC002593
ETIM number, version 6.0 | EC002593
Tillatelser - Standard
Data | TÜV cULus ASi-SaW UKCA
Gobale egenskaper
Standard | EN IEC 62026-2 EN ISO 13849-1 EN ISO 14119 EN IEC 60947-5-3 EN IEC 61508
Generell informasjon | Universell koding
Kodenivå i henhold til ISO 14119 | lav
Aktivt prinsipp | induktiv
Kapslingsmateriale | Plast, glassfiber forsterket termoplast
Reaksjonstid, maksimum | 150 ms
Farens varighet, maksimum | 150 ms
Bruttovekt | 631 g
Gobale egenskaper - Karakteristikker
driftsspenning | Ja
Aktivator overvåket | Ja
Fast posisjon | Ja
Sikkerhetsfunksjoner | Ja
Integrert indikator, status | Ja
Klassifisering
Standarder, forskrifter | EN IEC 60947-5-3 EN IEC 61508
Performance Level, up to | e
Kontrollkategori iht. EN ISO 13849 | 4
PFH-verdi | 5,00 x 10⁻⁹ /h
Safety Integrity Level (SIL) | 3
Mission time | 20 år
Mekaniske data
Mekanisk levetid, minimum | 1 000 000 bevegelser
Note (Mechanical life) | Aktueringshastighet ≤ 0,5 m/s Operasjoner for vakter ≤ 5 kg
Holding force, typically | 750 N
Holding force, guaranteed | 500 N
Holdekraft, minimum | 30 N
Holdekraft, maksimum | 100 N
Mechanical data - Connection technique
Konnektor stikk | Konnektorplugg M12, 4-polet, A-koding
Mekaniske data - mål
Lengde på sensor | 40 mm
Bredde på sensor | 40 mm
Høyde på sensor | 179 mm
Omgivelsesbetingelser
Tetthetsgrad | IP67
Ambient temperature | -25 ... +55 °C
Storage and transport temperature | -25 ... +85 °C
Relativ fuktighet, minimum | 30 %
Relativ fuktighet, maksimum | 95 %
Note (Relative humidity) | ikke kondenserende ikke-ising
Resistent mot vibrasjoner iht. EN 60068-2-6 | 10 … 150 Hz, Amplitude 0,35 mm
sjokkresitanse | 30 g / 11 ms
Protection class | III
Ambient conditions - Insulation values
Isolasjonsspenning | 32 VDC
Nominell impulsmotstandsspenning | 0,8 kV
Overvoltage category | III
Forurensningsgrad iht. IEC/EN 60664-1 | 3
Elektriske data
Tid til beredskap, maksimum | 4 000 ms
Elektriske data - AS-grensesnitt
Rated operating voltage | 26,5 ... 31,6 VDC (Protection against polarity reversal)
AS-i Driftsstrøm, maksimum | 100 mA
Electrical data - AS-Interface specification
AS-i Specification | Sikkerhetsslave
AS-i Version | V 2.1
AS-i Profile | S-7.B.F.E
AS-i, IU-kode | 0x7
AS-i, ID-kode | 0xB
AS-i, ID-kode1 | 0xF
AS-i, ID-kode2 | 0xE
AS-i Input, Channel 1 | Databits DI 0/DI 1 = dynamisk kodeoverføring
AS-i Input, Channel 2 | Databits DI 2/DI 3 = dynamisk kodeoverføring
AS-i Outputs, DO 0 | Solenoidkontroll
AS-i Outputs, DO 1 | For variabel innstilling av forriglings-styrken
AS-i Outputs, DO 2 | For variabel innstilling av forriglings-styrken
AS-i Outputs, DO 3 | For variabel innstilling av forriglings-styrken
AS-i Parameter bits, P0 | Aktuator i
AS-i Parameter bits, P1 | Magnetisk forrigling låst
AS-i Parameter bits, P2 | Hjelpespenning i
AS-i Parameter bits, P3 | Enhetsfeil (feil oppdaget)
Note (AS-i Parameter bits) | Sett parameterutgangene til "1111" (0xF)
AS-i Input module address | 0
Note (AS-i Input module address) | Mangel i adresse 0, programmerbar via AS-grensesnitt Master eller håndholdt programmeringsinnretning
Elektriske data - hjelpespenning (aux)
Operating voltage | 24 VDC -15 % / +10 % (stabilised PELV power supply)
Current consumption | 600 mA
Rated operating voltage | 24 VDC
Elektriske data - Solenoidkontroll INN
Magnet switch-on time | 100 %
Statusvisning
Merk (Lysdiode for brytertilstandsindikator) | (1) grøn/rød LED (AS-i Duo LED): tilførselsspenning / kommunikasjonsfeil / slaveadresse = 0 (2) Gul lysdiode: enhetsstatus (3) Rød lysdiode: enhetsfeil
Pin-tildeling
PIN 1 | AS-i +
PIN 2 | Aux - (P)
PIN 3 | AS-Interface -
PIN 4 | Aux + (P)
inkludert ved levering
inkludert ved levering | Actuator must be ordered separately.
Tilbehør
Anbefaling (aktivator) | MZM 100-B1.1
Note
Note (General) | Sperringer med prinsippet kraft til å låse skal bare brukes i spesielle tilfelle etter en nøye evaluering av uhellsrisikoen, ettersom verneinnretningen kan åpnes umiddelbart ved feil på strømtilførselen eller når hovedbryteren er åpnet. Så lenge aktueringsenheten forblir satt inn i den magnetiske forriglingen, kan den ulåste sikkerhetsvakten låses på nytt. Sikkerhetsutgangene vil så bli aktivert igjen. Det er derfor ikke nødvendig å åpne vakten.
Note voltage AUX DC | stabilised PELV power supply
Schmersal Nordiska AB, F O Petersons gata 28, S-421 31 Västra Frölunda
Data og verdier er kontrollert omhyggelig. Bilder kan avvike fra originalen. Ytterligere tekniske data finner du i manualen. Tekniske modifiseringer og feil kan forkomme.
Generert til 13.10.2024, 00:13