## Worksheet
SLC 210-E/R1660-90- 12
MERK: Ikke tilgjengelig! (Erstatning: SLC 220) Sikkerhetskategori 2
Bestillingsinformasjon
Note (Delivery capacity) | Ikke tilgjengelig!
Produkt-typebetegnelse | SLC 210-E/R1660-90- 12
Artikkelnummer (bestillingsnummer) | 101160965
eCl@ss number, version 12.0 | 27-27-27-04
eCl@ss number, version 11.0 | 27-27-27-04
eCl@ss-nummer, versjon 9.0 | 27-27-27-04
ETIM number, version 7.0 | EC002549
ETIM number, version 6.0 | EC002549
Gobale egenskaper
Standard | EN IEC 61496-2 EN IEC 61496-1
Kapslingsmateriale | Aluminium
Reaksjonstid, maksimum | 8 ms
Bruttovekt | 8 500 g
Gobale egenskaper - Karakteristikker
Lysstrålekoding | Ja
Integrert indikator, status | Ja
Integrert indikator, diagnose | Ja
Antall sikre digitale utganger | 2
Antall stråler | 23
Klassifisering
Sikkerhetstype iht. IEC 61496-1 | 2
Mekaniske data
Høyde for beskyttelsesfeltet | 1 660 mm
Rekkevidde, beskyttelsesfelt, minimum | 0 m
Rekkevidde, beskyttelsesfelt, maksimum | 6 m
Bølgelengde for laserdiode | 950 nm
Mechanical data - Connection technique
Konnektor stikk | Stikkontakt
Kabling av stik, mottaker | Konnektorplugg M12, 5-polet
Kabling av stik, sender | Konnektorplugg M12, 5-polet
Lengde på den låsbare kabelen, maksimum | 100 m
Mekaniske data - mål
Lengde på sensor | 35 mm
Bredde på sensor | 45 mm
Høyde på sensor | 1 761 mm
Omgivelsesbetingelser
Tetthetsgrad | IP65
Ambient temperature | +0 ... +55 °C
Storage and transport temperature | -20 ... +70 °C
Protection class | III
Elektriske data
Brytespenning OSSD, høy tilstand | 24 V
Elektrisk strømforbruk fra mottakeren | 3 W
Elektrisk strømforbruk fra senderen | 2 W
Electrical data - Safety digital outputs
Utgangsstrøm (sikret utgang), maksimum | 0,5 A
Sikkerhetsutgang | p-type
inkludert ved levering
inkludert ved levering | Sender + mottaker, monteringsvinkel, slissemutre
Tilbehør
Recommended safety switchgear | SCR 402R-301
Note
Note (General) | Im Ved feil (brudd på 0 V-tilførselen) er maksimal lekkasjestrøm 0,3 mA.
Schmersal Nordiska AB, F O Petersons gata 28, S-421 31 Västra Frölunda
Data og verdier er kontrollert omhyggelig. Bilder kan avvike fra originalen. Ytterligere tekniske data finner du i manualen. Tekniske modifiseringer og feil kan forkomme.
Generert til 17.05.2025, 02:38