## Worksheet
BN 85-R-1824-3 1,65M
| Montering med klemmebraketter og mantlet kabel Ikke-kontakt prinsipp 1 Reedkontakter Lang levetid | Aktueringsavstand opp til 40 mm avhengig av aktuerende magnet og versjon 40 mm x 35 mm x 16,5 mm Plast bryterhus Reed-kontakt til påklipsing, montering på stedet
Bestillingsinformasjon
Produkt-typebetegnelse | BN 85-R-1824-3 1,65M
Artikkelnummer (bestillingsnummer) | 103050081
EAN (European Article Number) | 4030661625782
Gobale egenskaper
Aktivt prinsipp | Magnetisk drev
Versjon | Plug-in reed contact insert and base
Huskonstruksjonsform | Blokk
Kapslingsmateriale | Plast, glassfiber forsterket termoplast
Bruttovekt | 35 g
Gobale egenskaper - Karakteristikker
Fast posisjon | Ja
Egnet for heiser | Ja
Antall kontakter som skal smekkes fast | 1
Mekaniske data
Aktivt område | frontside
Mekanisk levetid, minimum | 1.000.000.000 bevegelser
Actuation direction | Lengthwise
Aktueringshastighet, maksikum | 18 m/s
Montering | clamping foot 8 mm
Mechanical data - Switching distances
Bryterdistanse | 2 mm … 40 mm BP 6S = 2 … 12 mm BP 8S = 2 … 10 mm BP 10S = 5 … 20 mm 2 x BP 10S = 6 … 27 mm BP 15S = 5 … 22 mm 2 x BP 15S = 7 … 28 mm BP 34S = 10 … 40 mm BP 20S = 3 ... 28 mm BP 31S = 4 ... 30 mm BP 11S = 4 ... 23 mm BP 12S = 5 ... 27 mm
Note (Switching distance Sn) | Aktueringsavstand opp til 40 mm avhengig av aktuerende magnet og versjon Angivelse av koblingsavstandene gjelder ved betjening av enkeltmonterte apparater uten ferromagnetisk påvirkning. Forandring av avstandene, positiv eller negativ, er mulig gjennom ferrmagnetisk påvirkning. Ved plassering av flere magnetaktuatorer må man ta hensyn til den gjensidige påvirkningen.
Merk (bryterdistanse) | All switching distances in accordance EN IEC 60947-5-2
Mechanical data - Connection technique
Lengde for kabel | 1,65 m
Konnektor stikk | ferdigkoplet kabel
Number of cable wires | 2
Ledertverrsnitt | 0,25 mm2
Ledertverrsnitt | 23 AWG
Materiale for kabelmantel | PVC
Kabeltype | LiYY
Mekaniske data - mål
Lengde på sensor | 16,5 mm
Bredde på sensor | 40 mm
Høyde på sensor | 35 mm
Omgivelsesbetingelser
Tetthetsgrad | IP40
Arbeidstempratur | +0 ... +75 °C
sjokkresitanse | 60 g, på sinusbølge-oscillasjon
motstandsdyktig mot vibrasjon | 60 g, på sinusbølge-oscillasjon
Elektriske data
Brytespenning, maksimum | 60 VAC
Brytespenning, maksimum | 60 VDC
Brytestrøm, maksimum | 1 A
Bryteeffekt, maksimum | 30 W
Bryteeffekt, maksimum | 30 VA
Note (Switching element) | Plug-in reed contact insert
Bryteprinsipp | Reedkontakter, ikke-kontakt prinsipp Latching
Prelltid, maksimum | 0,2 ms
Maximum switching time close (NO) | 2 ms
Maximum switching time open (NC) | 0,07 ms
inkludert ved levering
inkludert ved levering | Actuator must be ordered separately.
Tilbehør
Anbefaling (aktivator) | BP 10 S 2x BP 10 S BP 15 S BP 34 S BP 20 S BP 31 S BP 11 S BP 12 S BP 6 S BP 8 S 2 x BP 15 S
Recommendation (actuator, lift switchgear) | BP 10 BP 6 2 x BP 15 2 x BP 10 BP 15 BP 34
Note
Note (General) | Åpne- og lukkefunksjonene avhenger av retningen til aktueringen, de aktuerende magnetene og polariteten til de aktuerende magnetene.
Schmersal Nordiska AB, F O Petersons gata 28, S-421 31 Västra Frölunda
Data og verdier er kontrollert omhyggelig. Bilder kan avvike fra originalen. Ytterligere tekniske data finner du i manualen. Tekniske modifiseringer og feil kan forkomme.
Generert til 18.10.2025, 07:44