## Worksheet
BNS 16-12ZL
| 3 kabelinnganger M 20 x 1.5 Koplingsrom Plast bryterhus Egnet for næringsmiddelindustrien Skjult montering mulig | 52 mm x 90 mm x 39 mm Lang levetid ingen mekanisk slitasje Ufølsom overfor tverrgående forskyvning Ufølsom overfor tilsmussing
Bestillingsinformasjon
Produkt-typebetegnelse | BNS 16-12ZL
Artikkelnummer (bestillingsnummer) | 101172554
EAN (European Article Number) | 4030661301136
eCl@ss number, version 12.0 | 27-27-44-01
eCl@ss number, version 11.0 | 27-27-24-02
eCl@ss-nummer, versjon 9.0 | 27-27-24-02
ETIM number, version 7.0 | EC002544
ETIM number, version 6.0 | EC002544
Tillatelser - Standard
Data | cULus
Gobale egenskaper
Standard | BG-GS-ET-14 EN IEC 60947-5-3
Kodenivå i henhold til ISO 14119 | lav
Aktivt prinsipp | Magnetisk drev
Installasjonsbetingelser (mekaniske) | ikke i flukt
Kapslingsmateriale | Plast, glassfiber forsterket termoplast
Bruttovekt | 125 g
Gobale egenskaper - Karakteristikker
Koding | Ja
Prerequisite evaluation unit | Ja
Antall åpnere | 2
Antall lukkere | 1
Klassifisering
Standarder, forskrifter | EN ISO 13849-1
Mission time | 20 år
Klassifisering - sikkerhetsutganger
B10D-verdi, NC-/NO-kontakt (NC/NO) | 25 000 000 bevegelser
Mekaniske data
Aktivt område | venstre side
Betjeningselement | Magnet
Bevegelsesretning | Frontalt til den aktive flaten
Mechanical data - Switching distances
Sikret bryteravstand &quot;PÅ&quot; | 8 mm
Sikret bryteravstand &quot;AV&quot; | 18 mm
Note (switching distance) | All switching distances in accordance EN IEC 60947-5-3
Mechanical data - Connection technique
Konnektor stikk | Skrueforbindelse M20 x 1.5
Kabeldimensjon, minimum | 0,25 mm²
Kabeldimensjon, maksimum | 1,5 mm²
Note | Alle indikasjoner om kabelsnittet inkluderer lederhylsene.
Mekaniske data - mål
Lengde på sensor | 39,5 mm
Bredde på sensor | 55 mm
Høyde på sensor | 93 mm
Omgivelsesbetingelser
Tetthetsgrad | IP67
Ambient temperature | -25 ... +70 °C
Storage and transport temperature | -25 ... +70 °C
Resistent mot vibrasjoner iht. EN 60068-2-6 | 10 … 55 Hz, Amplitude 1 mm
sjokkresitanse | 30 g / 11 ms
Elektriske data
Brytespenning, maksimum | 100 VAC
Brytespenning, maksimum | 100 VDC
Brytestrøm, maksimum | 0,4 A
Bryteeffekt, maksimum | 10 W
Koblingselement | 1 NO-kontakt, 2 NC-kontakter
Brytefrekvens, maksimum | 5 Hz
Elektriske data - Digital utgang
Koblingsutgang | Annet, reedkontakter
inkludert ved levering
inkludert ved levering | Actuator must be ordered separately.
Tilbehør
Anbefaling (aktivator) | BPS 16
Recommended safety switchgear | SRB-E-301ST SRB-E-201LC
Note
Note (General) | Kontaktsymboler vist for verneinnretningen i lukket tilstand.
Schmersal Nordiska AB, F O Petersons gata 28, S-421 31 Västra Frölunda
Data og verdier er kontrollert omhyggelig. Bilder kan avvike fra originalen. Ytterligere tekniske data finner du i manualen. Tekniske modifiseringer og feil kan forkomme.
Generert til 01.06.2025, 05:11