## Worksheet
ACC-IL-G24-M20-OR
ravgul lysdiode, hvit linse (klar) Skal skrus inn i kabelinnganger M 20 x 1,5
Bestillingsinformasjon
Produkt-typebetegnelse | ACC-IL-G24-M20-OR
Artikkelnummer (bestillingsnummer) | 101186263
EAN (European Article Number) | 4030661350608
eCl@ss number, version 12.0 | 27-37-12-11
eCl@ss number, version 11.0 | 27-37-12-11
eCl@ss-nummer, versjon 9.0 | 27-37-12-11
ETIM number, version 7.0 | EC000223
ETIM number, version 6.0 | EC000223
Gobale egenskaper
Bruttovekt | 21 g
Mekaniske data
Tiltrekkingsmoment, maksimum | 1,5 Nm
Omgivelsesbetingelser
Tetthetsgrad | IP67
Ambient temperature | -5 ... +70 °C
Elektriske data
Rated operating voltage | 24 VDC
driftssstrøm | 20 mA
Statusvisning
Fargen på LED | Oransje
Schmersal Nordiska AB, F O Petersons gata 28, S-421 31 Västra Frölunda
Data og verdier er kontrollert omhyggelig. Bilder kan avvike fra originalen. Ytterligere tekniske data finner du i manualen. Tekniske modifiseringer og feil kan forkomme.
Generert til 03.03.2025, 19:37