## Worksheet
SVM1/101-6/102/A
Forriglingsenhet med brytervelger med nøkkel med 6 nøkler
Bestillingsinformasjon
Produkt-typebetegnelse | SVM1/101-6/102/A
Artikkelnummer (bestillingsnummer) | 101213513
EAN (European Article Number) | 4030661580890
eCl@ss-nummer, versjon 12.0 | 27-37-12-90
eCl@ss-nummer, versjon 11.0 | 27-37-12-90
eCl@ss-nummer, versjon 9.0 | 27-37-12-90
ETIM-nummer, versjon 7.0 | EC001029
ETIM-nummer, versjon 6.0 | EC001029
Tilleggsinformasjon (Bestillingsinformasjon) | Merk: I ordren/forespørselen må de nødvendige nøkkelskjærtallene "X" (primær sylinder) og "Y" (sekundær sylinder) angis (f. eks SVM1/111-6/222/A)! Hvis det ikke er angitt noe låsnummer i ordren/forespørselen, vil vi oppgi et låsnummer etter vårt skjønn. Brukeren må påse at låsnumre ikke tildeles to ganger i en og samme fabrikk (fabrikkområde)! Brukeren må sørge for at det ikke tildeles doble nøkkelskjærnummer på ett sted (selskapets anlegg)!
Gobale egenskaper
Standard | EN ISO 13849-1 EN ISO 14119
Aktivt prinsipp | mekanisk
Design | Assembly housing
Kapslingsmateriale | Aluminium
Materialet for husbelegg | lakkert
Låseboltmateriale | Messing
Fargen for kapsling | Grå
Farge på nøkkelen | Sølv
Farge på nøkkelfilener (nøkkelhodet) | Sølv
Bruttovekt | 1.950 g
Gobale egenskaper - Karakteristikker
Number of keys | 6
Klassifisering
Mission time | 20 år
Klassifisering - sikkerhetsutganger
B10D Åpner (NC) | 100.000 bevegelser
Mekaniske data
Mekanisk levetid, minimum | 100.000 bevegelser
Key number of primary key | 101
Key number of secondary key | 102
Mekaniske data - mål
Lengde | 180 mm
Bredde | 120 mm
Høyde | 113,5 mm
Omgivelsesbetingelser
Tetthetsgrad | IP65
Arbeidstempratur | -25 ... +50 °C
Elektriske data
Maksimal koblingsfrekvens | 5 /h
inkludert ved levering
inkludert ved levering | SVM med 6 sekundærnøkkel og 6 nødnøkler, uten primærnøkkel: SVM med 6 sekundærnøkkel og 6 nødnøkler, uten primærnøkkel
Tilbehør
Anbefaling (produktkombinasjon) | SHGV SVE
Note
Note (General) | Se illustrasjon: Primærnøkkel i pos. 2: Primærnøkkelen kan ikke trekkes ut, sekundærnøkkelen kan trekkes utPrimærnøkkel i pos. 1: Primærnøkkelen kan trekkes ut, sekundærnøkkelen kan ikke trekkes ut
Schmersal Nordiska AB, F O Petersons gata 28, S-421 31 Västra Frölunda
Data og verdier er kontrollert omhyggelig. Bilder kan avvike fra originalen. Ytterligere tekniske data finner du i manualen. Tekniske modifiseringer og feil kan forkomme.
Generert til 18.10.2025, 07:37