## Worksheet
SHGV/LD1/207/43+BO
Aluminiumhus Tetthetsgrad IP65
Bestillingsinformasjon
Produkt-typebetegnelse | SHGV/LD1/207/43+BO
Artikkelnummer (bestillingsnummer) | 103038063
EAN (European Article Number) | 4030661544045
eCl@ss-nummer, versjon 12.0 | 27-27-26-03
eCl@ss-nummer, versjon 11.0 | 27-27-26-03
eCl@ss-nummer, versjon 9.0 | 27-27-26-03
ETIM-nummer, versjon 7.0 | EC002593
ETIM-nummer, versjon 6.0 | EC002593
Gobale egenskaper
Standard | EN IEC 60947-5-1
Aktivt prinsipp | mekanisk
Kapslingsmateriale | Aluminium / stål kromatert
Materialet for husbelegg | lakkert
Materialet i sylinderlåsen | Stål
Fargen for kapsling | rød
Farge på nøkkelen | Sølv
Farge på nøkkelfilener (nøkkelhodet) | Sølv
Bruttovekt | 450 g
Gobale egenskaper - Karakteristikker
Antall aktiveringsretninger | 4
Number of keys | 2
Mekaniske data
Nøkkel | rett
Posisjon for nøkkelvelgerbryter | sentrert venstre
Mekanisk levetid, minimum | 100.000 bevegelser
Klemmekraft iht. EN ISO 14119 | 950 N
Klemmekraft, maksimum | 1.250 N
Holdekraft | 5 N
Aktueringshastighet, maksikum | 0,2 m/s
Key number of primary key | 207
Key number of secondary key | 43
Mekaniske data - mål
Lengde | 87 mm
Bredde | 87 mm
Høyde | 103 mm
Omgivelsesbetingelser
Tetthetsgrad | IP65
Arbeidstempratur | -25 ... +70 °C
Lagrings- og transporttemparatur | -40 ... +80 °C
sjokkresitanse | 30 g / 18 ms
motstandsdyktig mot vibrasjon | Motstandsdyktig mot vibrasjon: 15 g / 10…200 Hz
Elektriske data
Maksimal koblingsfrekvens | 5 /h
Diverse data
Merknad (app-applikasjoner) | skyvbar sikkerhetsvern avtakbare vern hengslet beskyttelsesanordning
Note
Note (General) | Ekstra låsesylinder i front bare ved utførelse "L" og "R"
Schmersal Nordiska AB, F O Petersons gata 28, S-421 31 Västra Frölunda
Data og verdier er kontrollert omhyggelig. Bilder kan avvike fra originalen. Ytterligere tekniske data finner du i manualen. Tekniske modifiseringer og feil kan forkomme.
Generert til 16.10.2025, 22:56