## Worksheet
AZM 161SK-12/12RKED/TU -110/230
| Stor kabingsseksjon Manuell tvangsåpning, dekselside og Nødutgang, bak kabelinnganger 4 M 16 x 1.5 Plast bryterhus dobbel isolering | Sperring med beskyttelse mot feilaktig låsing. 130 mm x 90 mm x 30 mm 6 Kontakter Lang levetid
Bestillingsinformasjon
Note (Delivery capacity) | Ikke tilgjengelig!
Produkt-typebetegnelse | AZM 161SK-12/12RKED/TU -110/230
Artikkelnummer (bestillingsnummer) | 101187914
EAN (European Article Number) | 4030661357300
eCl@ss-nummer, versjon 12.0 | 27-27-26-03
eCl@ss-nummer, versjon 11.0 | 27-27-26-03
eCl@ss-nummer, versjon 9.0 | 27-27-26-03
ETIM-nummer, versjon 7.0 | EC002593
ETIM-nummer, versjon 6.0 | EC002593
Tillatelser - Standard
Data | IFA cULus CCC
Gobale egenskaper
Standard | EN ISO 13849-1 EN ISO 14119 EN IEC 60947-5-1
Kodenivå i henhold til ISO 14119 | lav
Aktivt prinsipp | elektromekanisk
Kapslingsmateriale | Plast, glassfiber forsterket termoplast, selvslukkende
Bruttovekt | 495 g
Gobale egenskaper - Karakteristikker
åpner med spenning | Ja
Nødutgang | Ja
Manuell tvangsåpning | Ja
Antall aktiveringsretninger | 3
Antall eksterne kontakter | 2
Antall sikkerhetskontakter | 4
Klassifisering
Standard | EN ISO 13849-1
Performance Level, up to | c
Kontrollkategori | 1
B10D Åpner (NC) | 2.000.000 bevegelser
Merk | Electrical life on request.
B10D Normalt åpen kontakt (NO) | 1.000.000 bevegelser
Merk | at 10% Ie and ohmic load
Mission time | 20 år
Klassifisering - Feilutelukkelse
Please note: | Can be used when fault exclusion for dangerous damage to the 1-channel mechanism is permissible and sufficient protection against manipulation is guaranteed.
Performance Level, up to | d
Kontrollkategori | 3
Merk | for 2-channel use and with suitable logic unit.
Mission time | 20 år
Klassifisering - forriglingsfunksjon
Performance Level, up to | e
Merk (Performance Level) | Information for the safety classification of the guard locking function is documented in the &quot;Operating instructions&quot; or in the &quot;Operation and mounting&quot; instructions.
Mekaniske data
Mekanisk levetid, minimum | 1.000.000 bevegelser
Aktivatordødgang i aktiveringsretning | 5,5 mm
Klemmekraft iht. EN ISO 14119 | 2.000 N
Klemmekraft, maksimum | 2.600 N
Holdekraft | 30 N
tvangsbrytende vandring | 10 mm
Positiv åpningskraft per NC-kontakt, minimum | 10 N
Tvangsbrytende kraft, minimum | 20 N
Aktueringshastighet, maksikum | 2 m/s
Montering | Skruer
Type of the fixing screws | 3x M5
Utforming av skruehodet | Flat head screw
Tiltrekkingsmoment for festeskruene til husdekselet | 0,6 Nm
Merk | The tightening sequence of the cover screws must be observed. This can be found in the attached drawing in the “Pictures” tab.
Mechanical data - Connection technique
Kabelføring | 4 x M16 x 1,5
Konnektor stikk | Skruetilslutning
Kabeldimensjon, minimum | 0,25 mm²
Kabeldimensjon, maksimum | 1,5 mm²
Note | Alle indikasjoner om kabelsnittet inkluderer lederhylsene.
Tillatt kabeltype | solid single-wire solid multi-wire flexible
Mekaniske data - mål
Lengde på sensor | 30 mm
Bredde på sensor | 130 mm
Høyde på sensor | 90 mm
Omgivelsesbetingelser
Tetthetsgrad | IP67
Arbeidstempratur | -30 ... +60 °C
Lagrings- og transporttemparatur | -30 ... +85 °C
Note (Relative humidity) | ikke kondenserende ikke-ising
Protection class | II
Permissible installation altitude above sea level, maximum | 2.000 m
Ambient conditions - Insulation values
Isolasjonsspenning | 250 VAC
Nominell impulsmotstandsspenning | 4 kV
Elektriske data
Termisk teststrøm | 6 A
Merkespenning | 110 VAC 230 VAC
Nødvendig nominell kortslutningsstrøm | 1.000 A
Elektriske strømforbruk, maksimum | 10 W
Koblingselement | NO-kontakt, NC-kontakt
Bryteprinsipp | Glidekontakt
Maksimal koblingsfrekvens | 1.000 /h
Materiale for kontakter, elekrisk | Sølv
Elektriske data - Solenoidkontroll INN
Arbeidssyklus magnet | 100 %
Testpulsens varighet, maksimum | 5 ms
Testpulsintervall, minimum | 50 ms
Elektriske data - Sikkerhetskontakter
Voltage, Utilisation category AC-15 | 230 VAC
Current, Utilisation category AC-15 | 4 A
Voltage, Utilisation category DC-13 | 24 VDC
Current, Utilisation category DC-13 | 2,5 A
Elektriske data - Hjelpekontaktene
Voltage, Utilisation category AC-15 | 230 VAC
Current, Utilisation category AC-15 | 4 A
Voltage, Utilisation category DC-13 | 24 VDC
Current, Utilisation category DC-13 | 2,5 A
Diverse data
Merknad (app-applikasjoner) | skyvbar sikkerhetsvern avtakbare vern hengslet beskyttelsesanordning
inkludert ved levering
inkludert ved levering | Actuator must be ordered separately.
Note
Note (Emergency exit) | Nødutgangen brukes der intervensjon i et allerede blokkert fareområde er nødvendig. Nødutgang ved å trykke på rød trykknapp Tilbakestill ved å trekke i den låste knappen Top-side (ordering suffix -TD) or rear-side (ordering suffix -TU) mounting possible
Note (Manual release) | For vedlikehold, installasjon etc. For manuell frigjøring ved hjelp av M5 trekantnøkkel, tilgjengelig som tilbehør Top-side (ordering suffix -ED) or rear-side (ordering suffix -EU) mounting possible
Note (Emergency exit, Manual release) | En kombinasjon av manuell åpning og nødutgang i forskjellige monteringsretninger, som kun er mulig for følgende varianter: -ED/-TU og -TD/-EU
Schmersal Nordiska AB, F O Petersons gata 28, S-421 31 Västra Frölunda
Data og verdier er kontrollert omhyggelig. Bilder kan avvike fra originalen. Ytterligere tekniske data finner du i manualen. Tekniske modifiseringer og feil kan forkomme.
Generert til 22.09.2025, 13:50