## Worksheet
AES 2556 UE: 24...230V AC/DC
Overvåking av magnetiske sikkerhetssensorer i BNS-serien 4 sikkerhetskontakter, STOP 0 2 Signalutgang
Bestillingsinformasjon
Note (Delivery capacity) | Ikke tilgjengelig!
Produkt-typebetegnelse | AES 2556 UE: 24...230V AC/DC
Artikkelnummer (bestillingsnummer) | 101181685
EAN (European Article Number) | 4030661323152
eCl@ss number, version 12.0 | 27-37-18-19
eCl@ss number, version 11.0 | 27-37-18-19
eCl@ss-nummer, versjon 9.0 | 27-37-18-19
ETIM number, version 7.0 | EC001449
ETIM number, version 6.0 | EC001449
Tillatelser - Standard
Data | cULus
Gobale egenskaper
Standard | BG-GS-ET-14 BG-GS-ET-20 EN IEC 62061 EN IEC 60947-5-1 EN IEC 60947-5-3 EN IEC 60947-5-5 EN IEC 61508 EN IEC 60204-1 EN IEC 60947-1
Klimatisk stress | EN 60068-2-3 BG-GS-ET-14
Kapslingsmateriale | Plast, glassfiber forsterket termoplast
Bruttovekt | 319 g
Gobale egenskaper - Karakteristikker
Ledningsbrudddeteksjon | Ja
Kortslutningsgjenkjenning | Ja
Tilbakemeldingskrets | Ja
Automatisk tilbakestillingsfunksjon | Ja
Oppstartstest | Ja
Tilbakestill etter at tilførselsspenningen er frakoblet | Ja
Integrert indikator, status | Ja
Antall eksterne kontakter | 1
Antall lysdioder | 1
Antall åpnere | 2
Antall lukkere | 2
Antall uforsinkede halvlederutganger med signalfunksjon | 2
Antall sikkerhetskontakter | 4
Antal signalutganger | 2
Klassifisering
Standarder, forskrifter | EN ISO 13849-1 EN IEC 61508
Stopp-kategori | 0
Klassifisering - Reléutganger
Performance Level, up to | d
Category | 3
PFH value | 1,00 x 10⁻⁷ /h
Notice | Inntil maks. 50 000 omkoblingssykluser/år og ved maks. 80% kontaktbelastning
Safety Integrity Level (SIL), suitable for applications in | 2
Mission time | 20 år
Mekaniske data
Mekanisk levetid, minimum | 20 000 000 bevegelser
Montering | kneppes inn på standard DIN-skinne iht. EN 60715
Mechanical data - Connection technique
Terminaltilordninger | IEC/EN 60947-1
Konnektor stikk | Stiv eller fleksibel Skrueforbindelse M20 x 1.5
Kabeldimensjon, minimum | 0,25 mm²
Kabeldimensjon, maksimum | 2,5 mm²
Tiltrekkingsmoment for klemmer | 0,6 Nm
Mekaniske data - mål
Bredde | 45 mm
Høyde | 100 mm
Dybde | 121 mm
Omgivelsesbetingelser
Beskyttelsesklasse for huset | IP40
Beskyttelsesklasse for installasjonsplassen | IP54
Beskyttelsesklasse for klemmer eller tilkoblinger | IP20
Ambient temperature | +0 ... +55 °C
Storage and transport temperature | -25 ... +70 °C
Resistent mot vibrasjoner iht. EN 60068-2-6 | 10...55 Hz, Amplitude 0,35 mm, ± 15 %
sjokkresitanse | 30 g / 11 ms
Ambient conditions - Insulation values
Nominell impulsmotstandsspenning | 4 kV
Overvoltage category | III
Forurensningsgrad iht. IEC/EN 60664-1 | 2
Elektriske data
Frekvensområde | 50 Hz 60 Hz
Type of voltage range | AC DC
Termisk teststrøm | 6 A
Rated operating voltage | 24 ... 230 VAC24 ... 230 VDC
Nominell vekselstrømspenning for kontroller, 50 Hz, minimum | 20,4 VAC
Nominell vekselstrømspenning for kontroller, 50 Hz, maksimum | 253 VAC
Nominell vekselstrømspenning for kontroller, 60 Hz, minimum | 20,4 VAC
Nominell vekselstrømspenning for kontroller 60 Hz, maksimum | 253 VAC
Nominell likestrømspenning for kontroller, minimum | 20,4 VDC
Nominell likestrømspenning for kontroller, maksimum | 253 VDC
Elektriske strømforbruk | 5 W
Kontaktmotstand, maksimum | 0,1 Ω
Merknad (kontaktmotstand) | I ny tilstand
Drop-out-forsinkelse ved strømbrudd, typisk | 80 ms
Drop-out-forsinkelse ved nødstopp, typisk | 20 ms
Forsinkelse ved automatisk start, typisk | 100 ms
Forsinkelse ved tilbakestilling, typisk | 20 ms
Materiale for kontakter, elekrisk | Ag-Ni 10 og 0,2 µm gullbelagt
Elektriske data - sikre reléutganger
Voltage, Utilisation category AC-15 | 230 VAC
Current, Utilisation category AC-15 | 3 A
Voltage, Utilisation category DC-13 | 24 VDC
Current, Utilisation category DC-13 | 2 A
Switching capacity, minimum | 10 VDC
Switching capacity, minimum | 10 mA
Switching capacity, maximum | 250 VAC
Switching capacity, maximum | 8 A
Elektriske data - digitale innganger
Inngangssignal, høyt signal &quot;1&quot; | 10 … 30 VDC
Inngangssignal, lavt signal &quot;0&quot; | 0 … 2 VDC
Ledemotstand, maksimum | 40 Ω
Elektriske data - Digital utgang
Voltage, Utilisation category DC-12 | 24 VDC
Current, Utilisation category DC-12 | 0,1 A
Elektriske data - Reléutganger (hjelpekontaktene)
Switching capacity, maximum | 24 VDC
Switching capacity, maximum | 2 A
Elektriske data - elektromagnetisk kompatibilitet (EMV)
EMC rating | EMC-Directive
Integrert systemdiagnose (ISD)
Note (ISD -Faults) | Følgende feil er registrert av sikkerhetsovervåkingsmodulene og indikert av ISD.
Faults | Sikkerhetsreleet vil ikke trekke inn eller falle ut Dørkontaktene vil ikke åpne eller lukke Tverrkabel- eller kortslutningsovervåking av bryterforbindelsene Brudd på bryterforbindelsene Feil på inngangskretsene eller relékontrollkretsene på sikkerhetsovervåkingsmodulen
Diverse data
Merknad (app-applikasjoner) | Sikkerhetssensor sikkerhetsinnretning
Note
Note (General) | Induktive belastninger (f.eks. kontaktorer, reléer, etc.) må undertrykkes ved hjelp av en egnet krets.
Kablingseksempel
Note (Wiring diagram) | Kablingsskjemaet vises med vernedørene lukket og i de-energisert tilstand. Overvåking av 2 vernedør(er), hver med en magnetisk sikkerhetssensor i BNS-serien For å sikre en vaktdør opp til PL d og kategori 3 Dersom en eller to eksterne releer eller kontaktorer brukes for å bryte lasten, kan systemet bare klassifiseres i kategori 3 iht EN ISO 13849-1 dersom utelukkelse av filen "Feil på eksterne kontaktorer" kan substansieres og er dokumenter, f.eks. ved bruk av pålitelige nedgraderte kontaktorer. En andre kontaktor for økning av sikkerheten ved redundant utkobling av lasten. ISD-tabellene (Integrert System-Diagnose) for analyse av feilindikasjoner og årsakene til dem er vist i vedlegget.
Schmersal Nordiska AB, F O Petersons gata 28, S-421 31 Västra Frölunda
Data og verdier er kontrollert omhyggelig. Bilder kan avvike fra originalen. Ytterligere tekniske data finner du i manualen. Tekniske modifiseringer og feil kan forkomme.
Generert til 04.02.2025, 08:12