## Worksheet
AZ/AZM201-B1-RT
for right hinged doors Actuators with return spring Actuator for sliding guards Tolerates up to max. 5 mm overtravel
Ordering data
Product type description | AZ/AZM201-B1-RT
Article number (order number) | 103013494
EAN (European Article Number) | 4030661493428
eCl@ss number, version 12.0 | 27-27-26-06
eCl@ss number, version 11.0 | 27-27-26-06
eCl@ss number, version 9.0 | 27-27-26-06
ETIM number, version 7.0 | EC001487
ETIM number, version 6.0 | EC001487
Approvals - Standards
Note | Certyfikacja w połączeniu z AZ/AZM201
General data
Actuating direction | z prawej
Housing material | Tworzywo, Tworzywo termoplastyczne wzmocnione włóknem szklanym
Material of the actuator | odlew cynkowy
Gross weight | 240 g
Mechanical data
Mechanical life, minimum | 1 000 000 Operations
Holding force FZh in accordance with EN ISO 14119 | 2 000 N
Holding force Fmax, maximum | 2 600 N
Mechanical data - Dimensions
Length of the actuator | 50 mm
Width of the actuator | 84 mm
Height of the actuator | 115 mm
Scope of delivery
Scope of delivery | Wyłącznik bezpieczeństwa / blokadę elektromagnetyczną i aktywator należy zamawiać osobno: Wyłącznik bezpieczeństwa / blokadę elektromagnetyczną i aktywator należy zamawiać osobno.
Schmersal India Pvt. Ltd., Plot No - G-7/1, Ranjangaon MIDC, Tal. - Shirur, Dist.- Pune 412 220
Dane zostały starannie sprawdzone. Zdjęcia mogą odbiegać od rzeczywistości. Dalsze dane techniczne znajdują się w instrukcji obsługi. Możliwe są zmiany i błędy techniczne.
Wygenerowano dnia 22.04.2025, 05:24