## Worksheet
MBK311/GB
plastic assembly housing suitable for the installation of command devices anthracite gray RAL 7035, light gray
Ordering data
Product type description | MBK311/GB
Article number (order number) | 101018717
EAN (European Article Number) | 4030661439631
eCl@ss number, version 12.0 | 27-37-12-05
eCl@ss number, version 11.0 | 27-37-12-05
eCl@ss number, version 9.0 | 27-37-12-05
ETIM number, version 7.0 | EC000200
ETIM number, version 6.0 | EC000200
Note (Ordering data) | Uwaga: Dławice kablowe nie są dostarczane wraz z obudową
General data
Versions | Obudowa zespołu
Housing material | ABS
Colour of the upper part of the enclosure | żółty
Colour of the bottom part of the enclosure | black
Gross weight | 244 g
General data - Features
Number of command positions | 1
Number of cable glands | 1
Mechanical data
Position of the cable gland | od przodu
Mechanical data - Connection technique
Cable entry | 1 x M20
Mechanical data - Dimensions
Width | 85 mm
Height | 84 mm
Depth | 85 mm
Length x Width x Height | Średnica otworów na dławice kablowe: 22.3 cm + 0.4 cm
Middle spacing of drilled holes | 40 mm
Ambient conditions
Degree of protection | IP65
Ambient temperature | -40 ... +100 °C
Schmersal India Pvt. Ltd., Plot No - G-7/1, Ranjangaon MIDC, Tal. - Shirur, Dist.- Pune 412 220
Dane zostały starannie sprawdzone. Zdjęcia mogą odbiegać od rzeczywistości. Dalsze dane techniczne znajdują się w instrukcji obsługi. Możliwe są zmiany i błędy techniczne.
Wygenerowano dnia 27.04.2025, 01:36