## Worksheet
SRB301LC/8
Suitable for the signal processing of outputs with contact sensors 3 safety contacts, STOP 0, 1 Auxiliary contact
Ordering data
Note (Delivery capacity) | Niedostępne!
Product type description | SRB301LC/8
Article number (order number) | 101197553
eCl@ss number, version 12.0 | 27-37-18-19
eCl@ss number, version 11.0 | 27-37-18-19
eCl@ss number, version 9.0 | 27-37-18-19
ETIM number, version 7.0 | EC001449
ETIM number, version 6.0 | EC001449
General data
Standards | EN IEC 62061 EN ISO 13849-1 EN IEC 60947-5-1 EN IEC 60947-5-3 EN IEC 60947-5-5 EN IEC 61508 EN IEC 60204-1 EN IEC 60947-1
Climatic stress | EN 60068-2-78
Housing material | Tworzywo, Tworzywo termoplastyczne wzmocnione włóknem szklanym, obudowa wentylowana
Gross weight | 250 g
General data - Features
Electronic Fuse | Tak
Wire breakage detection | Tak
Cross-circuit detection | Tak
Start input | Tak
Feedback circuit | Tak
Automatic reset function | Tak
Earth connection detection | Tak
Integral system diagnostics, status | Tak
Number of auxiliary contacts | 1
Number of LEDs | 4
Number of normally closed (NC) | 2
Number of safety contacts | 3
<table><tr><td>Safety classification</td></tr></table>
Vorschriften | EN IEC 60947-5-1 EN IEC 61508
Stop-Category | 0
<table><tr><td>Safety classification - Relay outputs</td></tr></table>
Performance Level, stop 0, up to | e
Category, Stop 0 | 4
Diagnostic Coverage (DC) Level, Stop 0 | ≥ 99 %
PFH value, Stop 0 | 2,00 x 10⁻⁸ /h
Safety Integrity Level (SIL), Stop 0, suitable for applications in | 3
Mission time | 20 Year(s)
Common Cause Failure (CCF), minimum | 65
Mechanical data
Mechanical life, minimum | 10 000 000 Operations
Mounting | montaż na standardowej szynie DIN wg EN 60715
Mechanical data - Connection technique
Terminal designations | IEC/EN 60947-1
Termination | sztywny lub elastyczny Połączenie śrubowe M20 x 1.5
Cable section, minimum | 0,25 mm²
Cable section, maximum | 2,5 mm²
Tightening torque of Clips | 0,6 Nm
Mechanical data - Dimensions
Width | 22,5 mm
Height | 100 mm
Depth | 121 mm
Ambient conditions
Degree of protection of the enclosure | IP40
Degree of protection of the mounting space | IP54
Degree of protection of clips or terminals | IP20
Ambient temperature | -25 ... +45 °C
Storage and transport temperature | -40 ... +85 °C
Resistance to vibrations | 10...55 Hz, amplituda 0,35 mm, ± 15 %
Restistance to shock | 10 g / 11 ms
Ambient conditions - Insulation values
Rated impulse withstand voltage Uimp | 4 kV
Overvoltage category | II
Degree of pollution | 2
Electrical data
Frequency range | 50 Hz 60 Hz
Operating voltage | 24 VAC -15 % / +10 %24 VDC -15 % / +20 %
Ripple voltage | 10 %
Rated operating voltage | 24 VAC
Rated operating voltage | 24 VDC
Rated AC voltage for controls, 50 Hz, minimum | 20,4 VAC
Rated control voltage at AC 50 Hz, maximum | 26,4 VAC
Rated AC voltage for controls, 60 Hz, minimum | 20,4 VAC
Rated control voltage at AC 60 Hz, maximum | 26,4 VAC
Rated AC voltage for controls at DC minimum | 20,4 VDC
Rated control voltage at DC, maximum | 28,8 VDC
Utilisation category AC-15 | 230 VAC
Utilisation category AC-15 | 6 A
Utilisation category DC-13 | 24 VDC
Utilisation category DC-13 | 6 A
Electrical power consumption | 2 W
Contact resistance, maximum | 0,1 Ω
Note (Contact resistance) | w nowym stanie
Drop-out delay in case of power failure, typically | 30 ms
Drop-out delay in case of &quot;emergency stop&quot;, maximum | 30 ms
Pull-in delay at automatic start, maximum, typically | 110 ms
Pull-in delay at RESET, typically | 20 ms
Material of the contacts, electrical | AgSn0. samoczyszczący, wymuszone prowadzenie
Electrical data - Digital inputs
Conduction resistance, maximum | 40 Ω
Electrical data - Electromagnetic compatibility (EMC)
EMC rating | Dyrektywa o kompatybilności elektromagnetycznej
Status indication
Indicated operating states | Przekaźnik pozycyjny K2 Przekaźnik pozycyjny K1 Wewnętrzne napięcie robocze Ui
Other data
Note (applications) | Czujnik bezpieczeństwa Osłony bezpieczeństwa Przycisk stopu awaryjnego Linkowe wyłączniki stopu awaryjnego Kurtyny świetlne bezpieczeństwa
Note
Note (General) | Obciążenia indukcyjne (np. styczniki, przekaźniki itp.) należy wytłumić przy pomocy odpowiedniego obwodu.
Wiring example
Note (Wiring diagram) | Schemat okablowania dla zamknietej osłony bezpieczeńatwa i stanu z wyłączonym zasilaniem. Wyjścia przekaźnikowe: odpowiednie dla sterowania 2-kanałowego, dla zwiększenia pojemności lub liczby zestyków za pomocą styczników lub przekaźników o zestykach lustrzanych. Automatyczne uruchomienie: Programowanie automatycznego uruchomienia odbywa się przez podłączenie obwodu sprzężenia zwrotnego do zacisków X1/X2. Jeżeli obwód sprzężenia zwrotnego nie jest potrzebny, należy zastąpić go mostkiem. Sterownik rozpoznaje zwarcie międzykanałowe, przerwanie kabla lub upływ doziemny w obwodzie monitorowania. Poziom wejściowy: przykład pokazuje sterowanie dwukanałowe monitorowania osłony bezpieczeństwa z dwoma wyłącznikami pozycyjnymi, w tym jednym z wymuszonym rozwaciem, zewnętrznym przyciskiem resetu (R); kontrolą zwarć międzykanałowych i obwodem sprzężenia zwrotnego (H2) W przypadku sterowania jednokanałowego, podłączyć zestyk NC do napięcia roboczego i zmostkować S11/S12 i S21/S22
Schmersal India Pvt. Ltd., Plot No - G-7/1, Ranjangaon MIDC, Tal. - Shirur, Dist.- Pune 412 220
Dane zostały starannie sprawdzone. Zdjęcia mogą odbiegać od rzeczywistości. Dalsze dane techniczne znajdują się w instrukcji obsługi. Możliwe są zmiany i błędy techniczne.
Wygenerowano dnia 26.04.2025, 20:16