## Worksheet
MOUNTING PLATE MP AZ/AZM200-B30
Mounting plate for easy and quick assembly Metal, powder-coated suitable for left and right hinged doors
Ordering data
Product type description | PŁYTA MONTAŻOWA MP AZ/AZM200-B30
Article number (order number) | 101194218
EAN (European Article Number) | 4030661498218
eCl@ss number, version 12.0 | 27-27-26-92
eCl@ss number, version 11.0 | 27-27-26-92
eCl@ss number, version 9.0 | 27-27-26-92
ETIM number, version 7.0 | EC002594
ETIM number, version 6.0 | EC002594
General data
Housing coating material | lakierowane proszkowo
Material | Metal
Colour of the product | Black
Gross weight | 688 g
Mechanical data - Dimensions
Width | 162 mm
Height | 115 mm
Depth | 5 mm
Scope of delivery
Scope of delivery | 1x Płyta montażowa
Accessory
Recommendation (product combination) | AZ/AZM200-B30-G1/G2 AZ/AZM201-B30-G1/G2
Schmersal India Pvt. Ltd., Plot No - G-7/1, Ranjangaon MIDC, Tal. - Shirur, Dist.- Pune 412 220
Dane zostały starannie sprawdzone. Zdjęcia mogą odbiegać od rzeczywistości. Dalsze dane techniczne znajdują się w instrukcji obsługi. Możliwe są zmiany i błędy techniczne.
Wygenerowano dnia 25.04.2025, 09:44